## Sheet1
#Fluid#
DEB :: Diethylbenzene mixture
Dowtherm J Dow Chemical Co.
Tf | t | rho | cp | k | mu
C | C | kg/m3 | J/kg/K | W/m/K | mPa-s
-81 | 100 | 801 | 2093 | 0.112 | 0.4
| 80 | 817.4 | 2023 | 0.116 | 0.47
| 60 | 833 | 1956 | 0.12 | 0.56
| 40 | 849 | 1892 | 0.125 | 0.7
| 20 | 864 | 1830 | 0.129 | 0.91
| 0 | 878.5 | 1769 | 0.133 | 1.23
| -20 | 892.5 | 1714 | 0.137 | 1.8
| -40 | 907 | 1663 | 0.141 | 2.88
| -60 | 921 | 1616 | 0.145 | 5.12
| -80 | 931.3 | 1584 | 0.149 | 8.43
#Fluid#
HCM :: Hydrocarbon mixture (synthetic)
Therminol D12 (Gilotherm D12) Solutia
Tf | t | rho | cp | k | mu
C | C | kg/m3 | J/kg/K | W/m/K | mPa-s
-81 | 100 | 702 | 2450 | 0.096 | 0.45
| 80 | 717 | 2360 | 0.1 | 0.56
| 60 | 733 | 2280 | 0.104 | 0.7
| 40 | 748 | 2200 | 0.107 | 0.93
| 20 | 762 | 2110 | 0.11 | 1.3
| 0 | 776 | 2030 | 0.113 | 1.93
| -20 | 790 | 1940 | 0.116 | 3.23
| -40 | 804 | 1850 | 0.118 | 7.06
| -60 | 818 | 1760 | 0.121 | 23.9
| -80 | 832 | 1670 | 0.124 | 155
#Fluid#
HFE :: Hydrofluoroether
HFE-7100 3M Novec
Tf | t | rho | cp | k | mu
C | C | kg/m3 | J/kg/K | W/m/K | mPa-s
-60 | 100 | 1479 | 1193 | 0.068 | 0.52
| 80 | 1500 | 1173 | 0.07 | 0.65
| 60 | 1522 | 1153 | 0.072 | 0.79
| 40 | 1536 | 1140 | 0.073 | 0.87
| 20 | 1550 | 1126 | 0.075 | 0.97
| 0 | 1564 | 1113 | 0.076 | 1.06
| -20 | 1586 | 1093 | 0.078 | 1.21
| -40 | 1607 | 1073 | 0.08 | 1.42
| -60 | 1629 | 1053 | 0.082 | 1.74
| -80 | 1650 | 1033 | 0.083 | 2.24
#Fluid#
PMS1 :: Polydimethylsiloxan 1.
Baysilone KT3, Bayer AG
Tf | t | rho | cp | k | mu
C | C | kg/m3 | J/kg/K | W/m/K | mPa-s
-100 | 100 | 836 | 1777 | 0.101 | 0.95
| 80 | 853 | 1749 | 0.107 | 1.19
| 60 | 872 | 1719 | 0.113 | 1.55
| 40 | 890 | 1688 | 0.119 | 2.14
| 20 | 908 | 1656 | 0.125 | 3
| 0 | 925 | 1630 | 0.13 | 4.35
| -20 | 943 | 1600 | 0.135 | 6.79
| -40 | 963 | 1570 | 0.141 | 11.6
| -60 | 980 | 1540 | 0.147 | 24.5
#Fluid#
PMS2 :: Polydimethylsiloxan 2.
Syltherm XLT Dow Corning Co.
Tf | t | rho | cp | k | mu
C | C | kg/m3 | J/kg/K | W/m/K | mPa-s
-93 | 100 | 773 | 1940 | 0.093 | 0.51
| 80 | 794 | 1900 | 0.097 | 0.63
| 60 | 814 | 1856 | 0.102 | 0.8
| 40 | 835 | 1810 | 0.107 | 1
| 20 | 855 | 1770 | 0.111 | 1.4
| 0 | 876 | 1730 | 0.115 | 2
| -20 | 896 | 1688 | 0.119 | 3.1
| -40 | 917 | 1650 | 0.123 | 5.2
| -60 | 937 | 1600 | 0.127 | 9.4
| -80 | 958 | 1560 | 0.131 | 20
#Fluid#
SAB :: Synthetic alkyl benzene
Marlotherm X, Sasol
Tf | t | rho | cp | k | mu
C | C | kg/m3 | J/kg/K | W/m/K | mPa-s
-60 | 100 | 803 | 1970 | 0.111 | 0.39
| 80 | 819 | 1900 | 0.116 | 0.46
| 60 | 835 | 1850 | 0.121 | 0.58
| 40 | 851 | 1810 | 0.126 | 0.72
| 20 | 868 | 1780 | 0.132 | 0.95
| 0 | 885 | 1760 | 0.137 | 1.24
| -20 | 899 | 1740 | 0.142 | 1.89
| -40 | 915 | 1730 | 0.147 | 3.2
| -60 | 931 | 1710 | 0.153 | 6.61
#Fluid#
HCB :: Hydrocarbon blend
Dynalene MV, Solutia
Tf | t | rho | cp | k | mu
C | C | kg/m3 | J/kg/K | W/m/K | mPa-s
-60 | 60 | 815 | 1937 | 0.124 | 0.775
| 40 | 830 | 1867 | 0.128 | 0.895
| 20 | 845 | 1796 | 0.133 | 1.069
| 0 | 861 | 1726 | 0.138 | 1.336
| -20 | 876 | 1655 | 0.143 | 1.784
| -40 | 892 | 1584 | 0.148 | 2.634
| -60 | 907 | 1514 | 0.152 | 4.581
| -80 | 923 | 1443 | 0.157 | 10.71
#Fluid#
TCO :: Terpene from citrus oils
d-Limonene, extract from orange/lemon peel oils
Tf | t | rho | cp | k | mu
C | C | kg/m3 | J/kg/K | W/m/K | mPa-s
-96.7 | 100 | 779.5 | 2170 | 0.105 | 0.66
| 75 | 800 | 2040 | 0.11 | 0.86
| 50 | 820.1 | 1910 | 0.114 | 1.1
| 25 | 839.8 | 1780 | 0.119 | 1.4
| 0 | 859.2 | 1650 | 0.124 | 1.8
| -25 | 878.3 | 1510 | 0.128 | 2.3
| -50 | 897.1 | 1390 | 0.133 | 3
| -73 | 914.3 | 1270 | 0.137 | 3.8