## Vapor pressure
Temp | Temp | HC-10 | HC-20 | HC-30 | HC-40 | HC-50 | Temp | HC-10 | HC-20 | HC-30 | HC-40 | HC-50
C | F | psia | psia | psia | psia | psia | K | kPa(abs) | kPa(abs) | kPa(abs) | kPa(abs) | kPa(abs)
20 | 68 | 0.33 | 0.3 | 0.26 | 0.22 | 0.23 | 293.15 | 2.2753 | 2.0684 | 1.7926 | 1.5168 | 1.5858 | 0.8221
30 | 86 | 0.42 | 0.4 | 0.35 | 0.32 | 0.28 | 303.15 | 2.8958 | 2.7579 | 2.4132 | 2.2063 | 1.9305 | 1.0633
40 | 104 | 0.69 | 0.66 | 0.58 | 0.55 | 0.45 | 313.15 | 4.7574 | 4.5505 | 3.999 | 3.7921 | 3.1026 | 1.5597
50 | 122 | 1.24 | 1.16 | 1.04 | 0.97 | 0.81 | 323.15 | 8.5495 | 7.9979 | 7.1705 | 6.6879 | 5.5848 | 2.1459
60 | 140 | 2.16 | 1.99 | 1.81 | 1.67 | 1.43 | 333.15 | 14.8927 | 13.7206 | 12.4795 | 11.5142 | 9.8595 | 2.7009
70 | 158 | 3.57 | 3.26 | 2.99 | 2.72 | 2.39 | 343.15 | 24.6143 | 22.4769 | 20.6153 | 18.7537 | 16.4785 | 3.2033
80 | 176 | 5.62 | 5.11 | 4.69 | 4.24 | 3.78 | 353.15 | 38.7485 | 35.2322 | 32.3364 | 29.2338 | 26.0622 | 3.6571
90 | 194 | 8.47 | 7.68 | 7.06 | 6.35 | 5.71 | 363.15 | 58.3986 | 52.9517 | 48.677 | 43.7817 | 39.3691 | 4.0673
100 | 212 | 12.3 | 11.2 | 10.3 | 9.21 | 8.31 | 373.15 | 84.8055 | 77.2213 | 71.016 | 63.5007 | 57.2954 | 4.4404
110 | 230 | 17.4 | 15.8 | 14.5 | 13 | 11.7 | 383.15 | 119.9688 | 108.9372 | 99.974 | 89.6318 | 80.6687 | 4.7872
120 | 248 | 24 | 21.8 | 20 | 17.9 | 16.2 | 393.15 | 165.4742 | 150.3057 | 137.8951 | 123.4162 | 111.6951 | 5.1088
130 | 266 | 32.4 | 29.6 | 27 | 24.2 | 21.9 | 403.15 | 223.3901 | 204.0848 | 186.1584 | 166.8531 | 150.9952 | 5.4089
140 | 284 | 43.1 | 39.4 | 35.9 | 32.3 | 29.1 | 413.15 | 297.164 | 271.6534 | 247.5218 | 222.7007 | 200.6374 | 5.6943
150 | 302 | 56.6 | 51.8 | 47.1 | 42.4 | 38.2 | 423.15 | 390.2433 | 357.1484 | 324.7431 | 292.3377 | 263.3797 | 5.9668
160 | 320 | 73.3 | 67.1 | 61 | 55 | 49.5 | 433.15 | 505.3857 | 462.6382 | 420.5802 | 379.2117 | 341.2905 | 6.2253
170 | 338 | 93.9 | 86.1 | 78.2 | 70.4 | 63.3 | 443.15 | 647.4177 | 593.6386 | 539.17 | 485.3909 | 436.4381 | 6.473
180 | 356 | 119 | 109.2 | 99.2 | 89.4 | 80.3 | 453.15 | 820.4761 | 752.9075 | 683.9599 | 616.3913 | 553.649 | 6.7099
190 | 374 | 149.6 | 137.3 | 124.6 | 112.4 | 100.9 | 463.15 | 1031.4557 | 946.6502 | 859.0868 | 774.9707 | 695.681 | 6.9387
200 | 392 | 186.5 | 171.2 | 155.4 | 140.1 | 125.8 | 473.15 | 1285.8722 | 1180.3824 | 1071.4453 | 965.9555 | 867.3605 | 7.1592
210 | 410 | 230.6 | 211.7 | 192.2 | 173.2 | 155.6 | 483.15 | 1589.931 | 1459.6201 | 1325.1724 | 1194.172 | 1072.8242 | 7.3714
218 | 424 | 271.9 | 249.5 | 226.6 | 204.2 | 183.6 | 491.15 | 1874.6845 | 1720.2419 | 1562.352 | 1407.9094 | 1265.8774 | 7.5362

## HC-10
[10 empty] | Temperature | Density | cp | conductivity | viscosity | pSat
T [C] | mu [mPa-s] | k [kW/mK] | cp [kJ/kg/K] | rho [kg/m3] | T [K] | mu [Pa-s] | k [kW/mK] | cp [kJ/kg/K] | rho [kg/m3] | K | kg/m3 | J/kg-K | W/m-K | Pa-s | Pa
-10 | 3 | 0.494 | 3.246 | 1204 | 263.15 | 3000 | 0.494 | 3.246 | 1204 | 263.15 | 1204 | 3246 | 494 | 0.003 | 0
0 | 2.5 | 0.504 | 3.271 | 1199 | 273.15 | 2500 | 0.504 | 3.271 | 1199 | 273.15 | 1199 | 3271 | 504 | 0.0025 | 0
10 | 2.1 | 0.514 | 3.296 | 1195 | 283.15 | 2100 | 0.514 | 3.296 | 1195 | 283.15 | 1195 | 3296 | 514 | 0.0021 | 0
20 | 1.8 | 0.524 | 3.32 | 1190 | 293.15 | 1800 | 0.524 | 3.32 | 1190 | 293.15 | 1190 | 3320 | 524 | 0.0018 | 2275.2699
30 | 1.5 | 0.534 | 3.345 | 1186 | 303.15 | 1500 | 0.534 | 3.345 | 1186 | 303.15 | 1186 | 3345 | 534 | 0.0015 | 2895.7981
40 | 1.3 | 0.544 | 3.37 | 1181 | 313.15 | 1300 | 0.544 | 3.37 | 1181 | 313.15 | 1181 | 3370 | 544 | 0.0013 | 4757.3825
50 | 1.2 | 0.554 | 3.395 | 1177 | 323.15 | 1200 | 0.554 | 3.395 | 1177 | 323.15 | 1177 | 3395 | 554 | 0.0012 | 8549.499
60 | 1 | 0.564 | 3.42 | 1172 | 333.15 | 1000 | 0.564 | 3.42 | 1172 | 333.15 | 1172 | 3420 | 564 | 0.001 | 14892.6757
70 | 0.91 | 0.574 | 3.444 | 1167 | 343.15 | 910 | 0.574 | 3.444 | 1167 | 343.15 | 1167 | 3444 | 574 | 0.00091 | 24614.2835
80 | 0.81 | 0.584 | 3.469 | 1163 | 353.15 | 810 | 0.584 | 3.469 | 1163 | 353.15 | 1163 | 3469 | 584 | 0.00081 | 38748.536
90 | 0.73 | 0.594 | 3.494 | 1158 | 363.15 | 730 | 0.594 | 3.494 | 1158 | 363.15 | 1158 | 3494 | 594 | 0.00073 | 58398.5942
100 | 0.66 | 0.604 | 3.519 | 1154 | 373.15 | 660 | 0.604 | 3.519 | 1154 | 373.15 | 1154 | 3519 | 604 | 0.00066 | 84805.5147
110 | 0.6 | 0.614 | 3.544 | 1149 | 383.15 | 600 | 0.614 | 3.544 | 1149 | 383.15 | 1149 | 3544 | 614 | 0.0006 | 119968.7768
120 | 0.55 | 0.624 | 3.568 | 1145 | 393.15 | 550 | 0.624 | 3.568 | 1145 | 393.15 | 1145 | 3568 | 624 | 0.00055 | 165474.175
130 | 0.51 | 0.634 | 3.593 | 1140 | 403.15 | 510 | 0.634 | 3.593 | 1140 | 403.15 | 1140 | 3593 | 634 | 0.00051 | 223390.1362
140 | 0.47 | 0.644 | 3.618 | 1136 | 413.15 | 470 | 0.644 | 3.618 | 1136 | 413.15 | 1136 | 3618 | 644 | 0.00047 | 297164.0392
150 | 0.43 | 0.654 | 3.643 | 1131 | 423.15 | 430 | 0.654 | 3.643 | 1131 | 423.15 | 1131 | 3643 | 654 | 0.00043 | 390243.2626
160 | 0.4 | 0.664 | 3.668 | 1127 | 433.15 | 400 | 0.664 | 3.668 | 1127 | 433.15 | 1127 | 3668 | 664 | 0.0004 | 505385.7094
170 | 0.37 | 0.674 | 3.692 | 1122 | 443.15 | 370 | 0.674 | 3.692 | 1122 | 443.15 | 1122 | 3692 | 674 | 0.00037 | 647417.7095
180 | 0.35 | 0.684 | 3.717 | 1118 | 453.15 | 350 | 0.684 | 3.717 | 1118 | 453.15 | 1118 | 3717 | 684 | 0.00035 | 820476.1175
190 | 0.33 | 0.694 | 3.742 | 1113 | 463.15 | 330 | 0.694 | 3.742 | 1113 | 463.15 | 1113 | 3742 | 694 | 0.00033 | 1031455.6906
200 | 0.31 | 0.704 | 3.767 | 1109 | 473.15 | 310 | 0.704 | 3.767 | 1109 | 473.15 | 1109 | 3767 | 704 | 0.00031 | 1285872.2346
210 | 0.29 | 0.714 | 3.792 | 1104 | 483.15 | 290 | 0.714 | 3.792 | 1104 | 483.15 | 1104 | 3792 | 714 | 0.00029 | 1589931.0311
218 | 0.28 | 0.722 | 3.811 | 1101 | 491.15 | 280 | 0.722 | 3.811 | 1101 | 491.15 | 1101 | 3811 | 722 | 0.00028 | 1874684.5072

## HC-20
[10 empty] | Temperature | Density | cp | conductivity | viscosity | pSat
T [C] | mu [mPa-s] | k [kW/mK] | cp [kJ/kg/K] | rho [kg/m3] | T [C] | mu [Pa-s] | k [kW/mK] | cp [kJ/kg/K] | rho [kg/m3] | K | kg/m3 | J/kg-K | W/m-K | Pa-s | Pa
-20 | 4.5 | 0.483 | 3.117 | 1258 | 253.15 | 4500 | 0.483 | 3.117 | 1258 | 253.15 | 1258 | 3117 | 483 | 0.0045 | 0
-10 | 3.6 | 0.493 | 3.141 | 1253 | 263.15 | 3600 | 0.493 | 3.141 | 1253 | 263.15 | 1253 | 3141 | 493 | 0.0036 | 0
0 | 3 | 0.503 | 3.164 | 1248 | 273.15 | 3000 | 0.503 | 3.164 | 1248 | 273.15 | 1248 | 3164 | 503 | 0.003 | 0
10 | 2.5 | 0.513 | 3.188 | 1242 | 283.15 | 2500 | 0.513 | 3.188 | 1242 | 283.15 | 1242 | 3188 | 513 | 0.0025 | 0
20 | 2.1 | 0.523 | 3.212 | 1237 | 293.15 | 2100 | 0.523 | 3.212 | 1237 | 293.15 | 1237 | 3212 | 523 | 0.0021 | 2068.4272
30 | 1.8 | 0.533 | 3.235 | 1232 | 303.15 | 1800 | 0.533 | 3.235 | 1232 | 303.15 | 1232 | 3235 | 533 | 0.0018 | 2757.9029
40 | 1.6 | 0.543 | 3.259 | 1227 | 313.15 | 1600 | 0.543 | 3.259 | 1227 | 313.15 | 1227 | 3259 | 543 | 0.0016 | 4550.5398
50 | 1.4 | 0.553 | 3.282 | 1222 | 323.15 | 1400 | 0.553 | 3.282 | 1222 | 323.15 | 1222 | 3282 | 553 | 0.0014 | 7997.9185
60 | 1.2 | 0.563 | 3.306 | 1216 | 333.15 | 1200 | 0.563 | 3.306 | 1216 | 333.15 | 1216 | 3306 | 563 | 0.0012 | 13720.567
70 | 1.1 | 0.573 | 3.33 | 1211 | 343.15 | 1100 | 0.573 | 3.33 | 1211 | 343.15 | 1211 | 3330 | 573 | 0.0011 | 22476.9088
80 | 0.95 | 0.583 | 3.353 | 1206 | 353.15 | 950 | 0.583 | 3.353 | 1206 | 353.15 | 1206 | 3353 | 583 | 0.00095 | 35232.2098
90 | 0.85 | 0.593 | 3.377 | 1201 | 363.15 | 850 | 0.593 | 3.377 | 1201 | 363.15 | 1201 | 3377 | 593 | 0.00085 | 52951.736
100 | 0.77 | 0.603 | 3.4 | 1196 | 373.15 | 770 | 0.603 | 3.4 | 1196 | 373.15 | 1196 | 3400 | 603 | 0.00077 | 77221.2816
110 | 0.7 | 0.613 | 3.424 | 1191 | 383.15 | 700 | 0.613 | 3.424 | 1191 | 383.15 | 1191 | 3424 | 613 | 0.0007 | 108937.1652
120 | 0.63 | 0.623 | 3.448 | 1185 | 393.15 | 630 | 0.623 | 3.448 | 1185 | 393.15 | 1185 | 3448 | 623 | 0.00063 | 150305.7089
130 | 0.58 | 0.633 | 3.471 | 1180 | 403.15 | 580 | 0.633 | 3.471 | 1180 | 403.15 | 1180 | 3471 | 633 | 0.00058 | 204084.8158
140 | 0.54 | 0.643 | 3.495 | 1175 | 413.15 | 540 | 0.643 | 3.495 | 1175 | 413.15 | 1175 | 3495 | 643 | 0.00054 | 271653.4372
150 | 0.49 | 0.653 | 3.518 | 1170 | 423.15 | 490 | 0.653 | 3.518 | 1170 | 423.15 | 1170 | 3518 | 653 | 0.00049 | 357148.4276
160 | 0.46 | 0.663 | 3.542 | 1165 | 433.15 | 460 | 0.663 | 3.542 | 1165 | 433.15 | 1165 | 3542 | 663 | 0.00046 | 462638.2142
170 | 0.43 | 0.673 | 3.566 | 1159 | 443.15 | 430 | 0.673 | 3.566 | 1159 | 443.15 | 1159 | 3566 | 673 | 0.00043 | 593638.6027
180 | 0.4 | 0.683 | 3.589 | 1154 | 453.15 | 400 | 0.683 | 3.589 | 1154 | 453.15 | 1154 | 3589 | 683 | 0.0004 | 752907.4961
190 | 0.37 | 0.693 | 3.613 | 1149 | 463.15 | 370 | 0.693 | 3.613 | 1149 | 463.15 | 1149 | 3613 | 693 | 0.00037 | 946650.1759
200 | 0.35 | 0.703 | 3.636 | 1144 | 473.15 | 350 | 0.703 | 3.636 | 1144 | 473.15 | 1144 | 3636 | 703 | 0.00035 | 1180382.448
210 | 0.33 | 0.713 | 3.66 | 1139 | 483.15 | 330 | 0.713 | 3.66 | 1139 | 483.15 | 1139 | 3660 | 713 | 0.00033 | 1459620.1183

## HC-30
[10 empty] | Temperature | Density | cp | conductivity | viscosity | pSat
T [C] | mu [mPa-s] | k [kW/mK] | cp [kJ/kg/K] | rho [kg/m3] | T [C] | mu [Pa-s] | k [kW/mK] | cp [kJ/kg/K] | rho [kg/m3] | K | kg/m3 | J/kg-K | W/m-K | Pa-s | Pa
-30 | 7 | 0.469 | 2.961 | 1300 | 243.15 | 7000 | 0.469 | 2.961 | 1300 | 243.15 | 1300 | 2961 | 469 | 0.007 | 0
-20 | 5.5 | 0.479 | 2.984 | 1295 | 253.15 | 5500 | 0.479 | 2.984 | 1295 | 253.15 | 1295 | 2984 | 479 | 0.0055 | 0
-10 | 4.5 | 0.489 | 3.007 | 1290 | 263.15 | 4500 | 0.489 | 3.007 | 1290 | 263.15 | 1290 | 3007 | 489 | 0.0045 | 0
0 | 3.7 | 0.499 | 3.031 | 1285 | 273.15 | 3700 | 0.499 | 3.031 | 1285 | 273.15 | 1285 | 3031 | 499 | 0.0037 | 0
10 | 3 | 0.509 | 3.054 | 1280 | 283.15 | 3000 | 0.509 | 3.054 | 1280 | 283.15 | 1280 | 3054 | 509 | 0.003 | 0
20 | 2.5 | 0.519 | 3.077 | 1275 | 293.15 | 2500 | 0.519 | 3.077 | 1275 | 293.15 | 1275 | 3077 | 519 | 0.0025 | 1792.6369
30 | 2.2 | 0.529 | 3.1 | 1270 | 303.15 | 2200 | 0.529 | 3.1 | 1270 | 303.15 | 1270 | 3100 | 529 | 0.0022 | 2413.1651
40 | 1.9 | 0.539 | 3.123 | 1265 | 313.15 | 1900 | 0.539 | 3.123 | 1265 | 313.15 | 1265 | 3123 | 539 | 0.0019 | 3998.9592
50 | 1.6 | 0.549 | 3.146 | 1260 | 323.15 | 1600 | 0.549 | 3.146 | 1260 | 323.15 | 1260 | 3146 | 549 | 0.0016 | 7170.5476
60 | 1.4 | 0.559 | 3.169 | 1255 | 333.15 | 1400 | 0.559 | 3.169 | 1255 | 333.15 | 1255 | 3169 | 559 | 0.0014 | 12479.5107
70 | 1.3 | 0.569 | 3.192 | 1250 | 343.15 | 1300 | 0.569 | 3.192 | 1250 | 343.15 | 1250 | 3192 | 569 | 0.0013 | 20615.3243
80 | 1.1 | 0.579 | 3.215 | 1244 | 353.15 | 1100 | 0.579 | 3.215 | 1244 | 353.15 | 1244 | 3215 | 579 | 0.0011 | 32336.4117
90 | 0.99 | 0.589 | 3.238 | 1239 | 363.15 | 990 | 0.589 | 3.238 | 1239 | 363.15 | 1239 | 3238 | 589 | 0.00099 | 48676.9865
100 | 0.89 | 0.599 | 3.262 | 1234 | 373.15 | 890 | 0.599 | 3.262 | 1234 | 373.15 | 1234 | 3262 | 599 | 0.00089 | 71016.0001
110 | 0.8 | 0.609 | 3.285 | 1229 | 383.15 | 800 | 0.609 | 3.285 | 1229 | 383.15 | 1229 | 3285 | 609 | 0.0008 | 99973.9807
120 | 0.73 | 0.619 | 3.308 | 1224 | 393.15 | 730 | 0.619 | 3.308 | 1224 | 393.15 | 1224 | 3308 | 619 | 0.00073 | 137895.1458
130 | 0.67 | 0.629 | 3.331 | 1219 | 403.15 | 670 | 0.629 | 3.331 | 1219 | 403.15 | 1219 | 3331 | 629 | 0.00067 | 186158.4468
140 | 0.61 | 0.639 | 3.354 | 1214 | 413.15 | 610 | 0.639 | 3.354 | 1214 | 413.15 | 1214 | 3354 | 639 | 0.00061 | 247521.7867
150 | 0.57 | 0.649 | 3.377 | 1209 | 423.15 | 570 | 0.649 | 3.377 | 1209 | 423.15 | 1209 | 3377 | 649 | 0.00057 | 324743.0684
160 | 0.52 | 0.659 | 3.4 | 1204 | 433.15 | 520 | 0.659 | 3.4 | 1204 | 433.15 | 1204 | 3400 | 659 | 0.00052 | 420580.1947
170 | 0.48 | 0.669 | 3.423 | 1199 | 443.15 | 480 | 0.669 | 3.423 | 1199 | 443.15 | 1199 | 3423 | 669 | 0.00048 | 539170.0201
180 | 0.45 | 0.679 | 3.446 | 1193 | 453.15 | 450 | 0.679 | 3.446 | 1193 | 453.15 | 1193 | 3446 | 679 | 0.00045 | 683959.9232
190 | 0.42 | 0.689 | 3.469 | 1188 | 463.15 | 420 | 0.689 | 3.469 | 1188 | 463.15 | 1188 | 3469 | 689 | 0.00042 | 859086.7583
200 | 0.39 | 0.699 | 3.493 | 1183 | 473.15 | 390 | 0.699 | 3.493 | 1183 | 473.15 | 1183 | 3493 | 699 | 0.00039 | 1071445.2829
210 | 0.37 | 0.709 | 3.516 | 1178 | 483.15 | 370 | 0.709 | 3.516 | 1178 | 483.15 | 1178 | 3516 | 709 | 0.00037 | 1325172.3511

## HC-40
[10 empty] | Temperature | Density | cp | conductivity | viscosity | pSat
T [C] | mu [mPa-s] | k [kW/mK] | cp [kJ/kg/K] | rho [kg/m3] | T [C] | mu [Pa-s] | k [kW/mK] | cp [kJ/kg/K] | rho [kg/m3] | K | kg/m3 | J/kg-K | W/m-K | Pa-s | Pa
-40 | 14.9 | 0.449 | 2.8 | 1348 | 233.15 | 14900 | 0.449 | 2.8 | 1348 | 233.15 | 1348 | 2800 | 449 | 0.0149 | 0
-30 | 9.2 | 0.459 | 2.82 | 1343 | 243.15 | 9200 | 0.459 | 2.82 | 1343 | 243.15 | 1343 | 2820 | 459 | 0.0092 | 0
-20 | 6.5 | 0.469 | 2.84 | 1337 | 253.15 | 6500 | 0.469 | 2.84 | 1337 | 253.15 | 1337 | 2840 | 469 | 0.0065 | 0
-10 | 4.9 | 0.479 | 2.87 | 1332 | 263.15 | 4900 | 0.479 | 2.87 | 1332 | 263.15 | 1332 | 2870 | 479 | 0.0049 | 0
0 | 3.9 | 0.489 | 2.89 | 1326 | 273.15 | 3900 | 0.489 | 2.89 | 1326 | 273.15 | 1326 | 2890 | 489 | 0.0039 | 0
10 | 3.2 | 0.499 | 2.91 | 1321 | 283.15 | 3200 | 0.499 | 2.91 | 1321 | 283.15 | 1321 | 2910 | 499 | 0.0032 | 0
20 | 2.7 | 0.509 | 2.93 | 1315 | 293.15 | 2700 | 0.509 | 2.93 | 1315 | 293.15 | 1315 | 2930 | 509 | 0.0027 | 1516.8466
30 | 2.3 | 0.519 | 2.96 | 1309 | 303.15 | 2300 | 0.519 | 2.96 | 1309 | 303.15 | 1309 | 2960 | 519 | 0.0023 | 2206.3223
40 | 1.96 | 0.529 | 2.98 | 1304 | 313.15 | 1960 | 0.529 | 2.98 | 1304 | 313.15 | 1304 | 2980 | 529 | 0.00196 | 3792.1165
50 | 1.7 | 0.539 | 3 | 1298 | 323.15 | 1700 | 0.539 | 3 | 1298 | 323.15 | 1298 | 3000 | 539 | 0.0017 | 6687.9146
60 | 1.5 | 0.549 | 3.03 | 1293 | 333.15 | 1500 | 0.549 | 3.03 | 1293 | 333.15 | 1293 | 3030 | 549 | 0.0015 | 11514.2447
70 | 1.4 | 0.559 | 3.05 | 1287 | 343.15 | 1400 | 0.559 | 3.05 | 1287 | 343.15 | 1287 | 3050 | 559 | 0.0014 | 18753.7398
80 | 1.2 | 0.569 | 3.07 | 1281 | 353.15 | 1200 | 0.569 | 3.07 | 1281 | 353.15 | 1281 | 3070 | 569 | 0.0012 | 29233.7709
90 | 1.1 | 0.579 | 3.09 | 1276 | 363.15 | 1100 | 0.579 | 3.09 | 1276 | 363.15 | 1276 | 3090 | 579 | 0.0011 | 43781.7088
100 | 0.99 | 0.589 | 3.12 | 1270 | 373.15 | 990 | 0.589 | 3.12 | 1270 | 373.15 | 1270 | 3120 | 589 | 0.00099 | 63500.7146
110 | 0.91 | 0.599 | 3.14 | 1265 | 383.15 | 910 | 0.599 | 3.14 | 1265 | 383.15 | 1265 | 3140 | 599 | 0.00091 | 89631.8448
120 | 0.83 | 0.609 | 3.16 | 1259 | 393.15 | 830 | 0.609 | 3.16 | 1259 | 393.15 | 1259 | 3160 | 609 | 0.00083 | 123416.1555
130 | 0.77 | 0.619 | 3.19 | 1253 | 403.15 | 770 | 0.619 | 3.19 | 1253 | 403.15 | 1253 | 3190 | 619 | 0.00077 | 166853.1264
140 | 0.71 | 0.629 | 3.21 | 1248 | 413.15 | 710 | 0.629 | 3.21 | 1248 | 413.15 | 1248 | 3210 | 629 | 0.00071 | 222700.6605
150 | 0.66 | 0.639 | 3.23 | 1242 | 423.15 | 660 | 0.639 | 3.23 | 1242 | 423.15 | 1242 | 3230 | 639 | 0.00066 | 292337.7091
160 | 0.61 | 0.649 | 3.25 | 1237 | 433.15 | 610 | 0.649 | 3.25 | 1237 | 433.15 | 1237 | 3250 | 649 | 0.00061 | 379211.651
165 | 0.59 | 0.654 | 3.27 | 1234 | 438.15 | 590 | 0.654 | 3.27 | 1234 | 438.15 | 1234 | 3270 | 654 | 0.00059 | 485390.9132
170 | 0.57 | 0.659 | 3.28 | 1231 | 443.15 | 570 | 0.659 | 3.28 | 1231 | 443.15 | 1231 | 3280 | 659 | 0.00057 | 616391.3017
180 | 0.53 | 0.669 | 3.3 | 1225 | 453.15 | 530 | 0.669 | 3.3 | 1225 | 453.15 | 1225 | 3300 | 669 | 0.00053 | 774970.7194
190 | 0.5 | 0.679 | 3.32 | 1220 | 463.15 | 500 | 0.679 | 3.32 | 1220 | 463.15 | 1220 | 3320 | 679 | 0.0005 | 965955.4963
200 | 0.47 | 0.689 | 3.35 | 1214 | 473.15 | 470 | 0.689 | 3.35 | 1214 | 473.15 | 1214 | 3350 | 689 | 0.00047 | 1194171.9626

## HC-50
[10 empty] | Temperature | Density | cp | conductivity | viscosity | pSat
T [C] | mu [mPa-s] | k [kW/mK] | cp [kJ/kg/K] | rho [kg/m3] | T [K] | mu [Pa-s] | k [kW/mK] | cp [kJ/kg/K] | rho [kg/m3] | K | kg/m3 | J/kg-K | W/m-K | Pa-s | Pa
-50 | 38.4 | 0.435 | 2.563 | 1378 | 223.15 | 0.0384 | 0.435 | 2.563 | 1378 | 223.15 | 1378 | 2563 | 435 | 0.0384 | 0
-40 | 20.4 | 0.445 | 2.583 | 1373 | 233.15 | 0.0204 | 0.445 | 2.583 | 1373 | 233.15 | 1373 | 2583 | 445 | 0.0204 | 0
-30 | 12.5 | 0.455 | 2.602 | 1367 | 243.15 | 0.0125 | 0.455 | 2.602 | 1367 | 243.15 | 1367 | 2602 | 455 | 0.0125 | 0
-20 | 8.4 | 0.465 | 2.622 | 1362 | 253.15 | 0.0084 | 0.465 | 2.622 | 1362 | 253.15 | 1362 | 2622 | 465 | 0.0084 | 0
-10 | 5.99 | 0.475 | 2.642 | 1356 | 263.15 | 0.00599 | 0.475 | 2.642 | 1356 | 263.15 | 1356 | 2642 | 475 | 0.00599 | 0
0 | 4.7 | 0.485 | 2.661 | 1351 | 273.15 | 0.0047 | 0.485 | 2.661 | 1351 | 273.15 | 1351 | 2661 | 485 | 0.0047 | 0
10 | 3.8 | 0.495 | 2.681 | 1345 | 283.15 | 0.0038 | 0.495 | 2.681 | 1345 | 283.15 | 1345 | 2681 | 495 | 0.0038 | 0
20 | 3.2 | 0.505 | 2.701 | 1340 | 293.15 | 0.0032 | 0.505 | 2.701 | 1340 | 293.15 | 1340 | 2701 | 505 | 0.0032 | 1585.7942
30 | 2.7 | 0.515 | 2.72 | 1334 | 303.15 | 0.0027 | 0.515 | 2.72 | 1334 | 303.15 | 1334 | 2720 | 515 | 0.0027 | 1930.532
40 | 2.4 | 0.525 | 2.74 | 1328 | 313.15 | 0.0024 | 0.525 | 2.74 | 1328 | 313.15 | 1328 | 2740 | 525 | 0.0024 | 3102.6408
50 | 2.4 | 0.535 | 2.76 | 1323 | 323.15 | 0.0024 | 0.535 | 2.76 | 1323 | 323.15 | 1323 | 2760 | 535 | 0.0024 | 5584.7534
60 | 1.8 | 0.545 | 2.78 | 1317 | 333.15 | 0.0018 | 0.545 | 2.78 | 1317 | 333.15 | 1317 | 2780 | 545 | 0.0018 | 9859.5029
70 | 1.6 | 0.555 | 2.799 | 1312 | 343.15 | 0.0016 | 0.555 | 2.799 | 1312 | 343.15 | 1312 | 2799 | 555 | 0.0016 | 16478.4699
80 | 1.5 | 0.565 | 2.819 | 1306 | 353.15 | 0.0015 | 0.565 | 2.819 | 1306 | 353.15 | 1306 | 2819 | 565 | 0.0015 | 26062.1826
90 | 1.3 | 0.575 | 2.839 | 1301 | 363.15 | 0.0013 | 0.575 | 2.839 | 1301 | 363.15 | 1301 | 2839 | 575 | 0.0013 | 39369.0641
100 | 1.2 | 0.585 | 2.858 | 1295 | 373.15 | 0.0012 | 0.585 | 2.858 | 1295 | 373.15 | 1295 | 2858 | 585 | 0.0012 | 57295.4331
110 | 1.1 | 0.595 | 2.878 | 1290 | 383.15 | 0.0011 | 0.595 | 2.878 | 1290 | 383.15 | 1290 | 2878 | 595 | 0.0011 | 80668.6603
120 | 1 | 0.605 | 2.898 | 1284 | 393.15 | 0.001 | 0.605 | 2.898 | 1284 | 393.15 | 1284 | 2898 | 605 | 0.001 | 111695.0681
130 | 0.94 | 0.615 | 2.917 | 1279 | 403.15 | 0.00094 | 0.615 | 2.917 | 1279 | 403.15 | 1279 | 2917 | 615 | 0.00094 | 150995.1847
140 | 0.87 | 0.625 | 2.937 | 1273 | 413.15 | 0.00087 | 0.625 | 2.937 | 1273 | 413.15 | 1273 | 2937 | 625 | 0.00087 | 200637.4371
150 | 0.81 | 0.635 | 2.957 | 1267 | 423.15 | 0.00081 | 0.635 | 2.957 | 1267 | 423.15 | 1267 | 2957 | 635 | 0.00081 | 263379.7285
160 | 0.76 | 0.645 | 2.977 | 1262 | 433.15 | 0.00076 | 0.645 | 2.977 | 1262 | 433.15 | 1262 | 2977 | 645 | 0.00076 | 341290.4859
170 | 0.71 | 0.655 | 2.996 | 1256 | 443.15 | 0.00071 | 0.655 | 2.996 | 1256 | 443.15 | 1256 | 2996 | 655 | 0.00071 | 436438.1365
180 | 0.66 | 0.665 | 3.016 | 1251 | 453.15 | 0.00066 | 0.665 | 3.016 | 1251 | 453.15 | 1251 | 3016 | 665 | 0.00066 | 553649.0104
190 | 0.62 | 0.675 | 3.036 | 1245 | 463.15 | 0.00062 | 0.675 | 3.036 | 1245 | 463.15 | 1245 | 3036 | 675 | 0.00062 | 695681.0106
200 | 0.58 | 0.685 | 3.055 | 1240 | 473.15 | 0.00058 | 0.685 | 3.055 | 1240 | 473.15 | 1240 | 3055 | 685 | 0.00058 | 867360.4671
210 | 0.55 | 0.6945 | 3.075 | 1234 | 483.15 | 0.00055 | 0.6945 | 3.075 | 1234 | 483.15 | 1234 | 3075 | 694.5 | 0.00055 | 1072824.2343

## Transposed
HC-10
Temperature | K | 263.15 | 273.15 | 283.15 | 293.15 | 303.15 | 313.15 | 323.15 | 333.15 | 343.15 | 353.15 | 363.15 | 373.15 | 383.15 | 393.15 | 403.15 | 413.15 | 423.15 | 433.15 | 443.15 | 453.15 | 463.15 | 473.15 | 483.15 | 491.15
Density | kg/m3 | 1204 | 1199 | 1195 | 1190 | 1186 | 1181 | 1177 | 1172 | 1167 | 1163 | 1158 | 1154 | 1149 | 1145 | 1140 | 1136 | 1131 | 1127 | 1122 | 1118 | 1113 | 1109 | 1104 | 1101
cp | J/kg-K | 3246 | 3271 | 3296 | 3320 | 3345 | 3370 | 3395 | 3420 | 3444 | 3469 | 3494 | 3519 | 3544 | 3568 | 3593 | 3618 | 3643 | 3668 | 3692 | 3717 | 3742 | 3767 | 3792 | 3811
conductivity | W/m-K | 494 | 504 | 514 | 524 | 534 | 544 | 554 | 564 | 574 | 584 | 594 | 604 | 614 | 624 | 634 | 644 | 654 | 664 | 674 | 684 | 694 | 704 | 714 | 722
viscosity | Pa-s | 0.003 | 0.0025 | 0.0021 | 0.0018 | 0.0015 | 0.0013 | 0.0012 | 0.001 | 0.00091 | 0.00081 | 0.00073 | 0.00066 | 0.0006 | 0.00055 | 0.00051 | 0.00047 | 0.00043 | 0.0004 | 0.00037 | 0.00035 | 0.00033 | 0.00031 | 0.00029 | 0.00028
pSat | Pa | 0 | 0 | 0 | 2275.2699 | 2895.7981 | 4757.3825 | 8549.499 | 14892.6757 | 24614.2835 | 38748.536 | 58398.5942 | 84805.5147 | 119968.7768 | 165474.175 | 223390.1362 | 297164.0392 | 390243.2626 | 505385.7094 | 647417.7095 | 820476.1175 | 1031455.6906 | 1285872.2346 | 1589931.0311 | 1874684.5072
HC-20
Temperature | K | 253.15 | 263.15 | 273.15 | 283.15 | 293.15 | 303.15 | 313.15 | 323.15 | 333.15 | 343.15 | 353.15 | 363.15 | 373.15 | 383.15 | 393.15 | 403.15 | 413.15 | 423.15 | 433.15 | 443.15 | 453.15 | 463.15 | 473.15 | 483.15
Density | kg/m3 | 1258 | 1253 | 1248 | 1242 | 1237 | 1232 | 1227 | 1222 | 1216 | 1211 | 1206 | 1201 | 1196 | 1191 | 1185 | 1180 | 1175 | 1170 | 1165 | 1159 | 1154 | 1149 | 1144 | 1139
cp | J/kg-K | 3117 | 3141 | 3164 | 3188 | 3212 | 3235 | 3259 | 3282 | 3306 | 3330 | 3353 | 3377 | 3400 | 3424 | 3448 | 3471 | 3495 | 3518 | 3542 | 3566 | 3589 | 3613 | 3636 | 3660
conductivity | W/m-K | 483 | 493 | 503 | 513 | 523 | 533 | 543 | 553 | 563 | 573 | 583 | 593 | 603 | 613 | 623 | 633 | 643 | 653 | 663 | 673 | 683 | 693 | 703 | 713
viscosity | Pa-s | 0.0045 | 0.0036 | 0.003 | 0.0025 | 0.0021 | 0.0018 | 0.0016 | 0.0014 | 0.0012 | 0.0011 | 0.00095 | 0.00085 | 0.00077 | 0.0007 | 0.00063 | 0.00058 | 0.00054 | 0.00049 | 0.00046 | 0.00043 | 0.0004 | 0.00037 | 0.00035 | 0.00033
pSat | Pa | 0 | 0 | 0 | 0 | 2068.4272 | 2757.9029 | 4550.5398 | 7997.9185 | 13720.567 | 22476.9088 | 35232.2098 | 52951.736 | 77221.2816 | 108937.1652 | 150305.7089 | 204084.8158 | 271653.4372 | 357148.4276 | 462638.2142 | 593638.6027 | 752907.4961 | 946650.1759 | 1180382.448 | 1459620.1183
HC-30
Temperature | K | 243.15 | 253.15 | 263.15 | 273.15 | 283.15 | 293.15 | 303.15 | 313.15 | 323.15 | 333.15 | 343.15 | 353.15 | 363.15 | 373.15 | 383.15 | 393.15 | 403.15 | 413.15 | 423.15 | 433.15 | 443.15 | 453.15 | 463.15 | 473.15 | 483.15
Density | kg/m3 | 1300 | 1295 | 1290 | 1285 | 1280 | 1275 | 1270 | 1265 | 1260 | 1255 | 1250 | 1244 | 1239 | 1234 | 1229 | 1224 | 1219 | 1214 | 1209 | 1204 | 1199 | 1193 | 1188 | 1183 | 1178
cp | J/kg-K | 2961 | 2984 | 3007 | 3031 | 3054 | 3077 | 3100 | 3123 | 3146 | 3169 | 3192 | 3215 | 3238 | 3262 | 3285 | 3308 | 3331 | 3354 | 3377 | 3400 | 3423 | 3446 | 3469 | 3493 | 3516
conductivity | W/m-K | 469 | 479 | 489 | 499 | 509 | 519 | 529 | 539 | 549 | 559 | 569 | 579 | 589 | 599 | 609 | 619 | 629 | 639 | 649 | 659 | 669 | 679 | 689 | 699 | 709
viscosity | Pa-s | 0.007 | 0.0055 | 0.0045 | 0.0037 | 0.003 | 0.0025 | 0.0022 | 0.0019 | 0.0016 | 0.0014 | 0.0013 | 0.0011 | 0.00099 | 0.00089 | 0.0008 | 0.00073 | 0.00067 | 0.00061 | 0.00057 | 0.00052 | 0.00048 | 0.00045 | 0.00042 | 0.00039 | 0.00037
pSat | Pa | 0 | 0 | 0 | 0 | 0 | 1792.6369 | 2413.1651 | 3998.9592 | 7170.5476 | 12479.5107 | 20615.3243 | 32336.4117 | 48676.9865 | 71016.0001 | 99973.9807 | 137895.1458 | 186158.4468 | 247521.7867 | 324743.0684 | 420580.1947 | 539170.0201 | 683959.9232 | 859086.7583 | 1071445.2829 | 1325172.3511
HC-40
Temperature | K | 233.15 | 243.15 | 253.15 | 263.15 | 273.15 | 283.15 | 293.15 | 303.15 | 313.15 | 323.15 | 333.15 | 343.15 | 353.15 | 363.15 | 373.15 | 383.15 | 393.15 | 403.15 | 413.15 | 423.15 | 433.15 | 438.15 | 443.15 | 453.15 | 463.15 | 473.15
Density | kg/m3 | 1348 | 1343 | 1337 | 1332 | 1326 | 1321 | 1315 | 1309 | 1304 | 1298 | 1293 | 1287 | 1281 | 1276 | 1270 | 1265 | 1259 | 1253 | 1248 | 1242 | 1237 | 1234 | 1231 | 1225 | 1220 | 1214
cp | J/kg-K | 2800 | 2820 | 2840 | 2870 | 2890 | 2910 | 2930 | 2960 | 2980 | 3000 | 3030 | 3050 | 3070 | 3090 | 3120 | 3140 | 3160 | 3190 | 3210 | 3230 | 3250 | 3270 | 3280 | 3300 | 3320 | 3350
conductivity | W/m-K | 449 | 459 | 469 | 479 | 489 | 499 | 509 | 519 | 529 | 539 | 549 | 559 | 569 | 579 | 589 | 599 | 609 | 619 | 629 | 639 | 649 | 654 | 659 | 669 | 679 | 689
viscosity | Pa-s | 0.0149 | 0.0092 | 0.0065 | 0.0049 | 0.0039 | 0.0032 | 0.0027 | 0.0023 | 0.00196 | 0.0017 | 0.0015 | 0.0014 | 0.0012 | 0.0011 | 0.00099 | 0.00091 | 0.00083 | 0.00077 | 0.00071 | 0.00066 | 0.00061 | 0.00059 | 0.00057 | 0.00053 | 0.0005 | 0.00047
pSat | Pa | 0 | 0 | 0 | 0 | 0 | 0 | 1516.8466 | 2206.3223 | 3792.1165 | 6687.9146 | 11514.2447 | 18753.7398 | 29233.7709 | 43781.7088 | 63500.7146 | 89631.8448 | 123416.1555 | 166853.1264 | 222700.6605 | 292337.7091 | 379211.651 | 485390.9132 | 616391.3017 | 774970.7194 | 965955.4963 | 1194171.9626
HC-50
Temperature | K | 223.15 | 233.15 | 243.15 | 253.15 | 263.15 | 273.15 | 283.15 | 293.15 | 303.15 | 313.15 | 323.15 | 333.15 | 343.15 | 353.15 | 363.15 | 373.15 | 383.15 | 393.15 | 403.15 | 413.15 | 423.15 | 433.15 | 443.15 | 453.15 | 463.15 | 473.15 | 483.15
Density | kg/m3 | 1378 | 1373 | 1367 | 1362 | 1356 | 1351 | 1345 | 1340 | 1334 | 1328 | 1323 | 1317 | 1312 | 1306 | 1301 | 1295 | 1290 | 1284 | 1279 | 1273 | 1267 | 1262 | 1256 | 1251 | 1245 | 1240 | 1234
cp | J/kg-K | 2563 | 2583 | 2602 | 2622 | 2642 | 2661 | 2681 | 2701 | 2720 | 2740 | 2760 | 2780 | 2799 | 2819 | 2839 | 2858 | 2878 | 2898 | 2917 | 2937 | 2957 | 2977 | 2996 | 3016 | 3036 | 3055 | 3075
conductivity | W/m-K | 435 | 445 | 455 | 465 | 475 | 485 | 495 | 505 | 515 | 525 | 535 | 545 | 555 | 565 | 575 | 585 | 595 | 605 | 615 | 625 | 635 | 645 | 655 | 665 | 675 | 685 | 694.5
viscosity | Pa-s | 0.0384 | 0.0204 | 0.0125 | 0.0084 | 0.00599 | 0.0047 | 0.0038 | 0.0032 | 0.0027 | 0.0024 | 0.0024 | 0.0018 | 0.0016 | 0.0015 | 0.0013 | 0.0012 | 0.0011 | 0.001 | 0.00094 | 0.00087 | 0.00081 | 0.00076 | 0.00071 | 0.00066 | 0.00062 | 0.00058 | 0.00055
pSat | Pa | 0 | 0 | 0 | 0 | 0 | 0 | 0 | 1585.7942 | 1930.532 | 3102.6408 | 5584.7534 | 9859.5029 | 16478.4699 | 26062.1826 | 39369.0641 | 57295.4331 | 80668.6603 | 111695.0681 | 150995.1847 | 200637.4371 | 263379.7285 | 341290.4859 | 436438.1365 | 553649.0104 | 695681.0106 | 867360.4671 | 1072824.2343