## Sheet1
R410A from REFPROP |  |  |  |  | Tc | 344.5 | K
[5 empty] | rhoc | 459.53 | kg/m^3
|  | Liquid Phase | Vapor Phase | Liquid Phase | Vapor Phase
Temperature | OMEGA | Pressure | Pressure | Density | Density |  |  |  |  | Error
(K) |  | (MPa) | (MPa) | (kg/m³) | (kg/m³) |  |  |  |  | Liquid | Vapor
150 | 0.56459 | 0.00030739 | 0.00030023 | 1560.4 | 0.017488 | 1.2225 | -10.1764 | 1560 | 0.01751 | -0.02563% | 0.1258%
155 | 0.55007 | 0.00056714 | 0.00055632 | 1546.3 | 0.031374 | 1.2134 | -9.592 | 1546 | 0.03141 | -0.0194% | 0.1147%
160 | 0.53556 | 0.0010008 | 0.00098498 | 1532.1 | 0.053847 | 1.2042 | -9.0518 | 1532 | 0.0539 | -0.006527% | 0.09843%
165 | 0.52104 | 0.0016965 | 0.0016741 | 1517.9 | 0.088822 | 1.1949 | -8.5513 | 1517 | 0.0889 | -0.05929% | 0.08782%
170 | 0.50653 | 0.0027732 | 0.0027422 | 1503.6 | 0.14138 | 1.1854 | -8.0865 | 1503 | 0.1415 | -0.0399% | 0.08488%
175 | 0.49202 | 0.0043868 | 0.0043447 | 1489.3 | 0.21793 | 1.1759 | -7.6538 | 1489 | 0.2181 | -0.02014% | 0.07801%
180 | 0.4775 | 0.0067349 | 0.0066788 | 1474.9 | 0.32631 | 1.1661 | -7.2501 | 1474 | 0.3266 | -0.06102% | 0.08887%
185 | 0.46299 | 0.010062 | 0.009989 | 1460.4 | 0.47595 | 1.1563 | -6.8726 | 1460 | 0.4763 | -0.02739% | 0.07354%
190 | 0.44848 | 0.014666 | 0.014571 | 1445.8 | 0.6779 | 1.1462 | -6.519 | 1445 | 0.6783 | -0.05533% | 0.05901%
195 | 0.43396 | 0.020897 | 0.020775 | 1431 | 0.94494 | 1.1359 | -6.1868 | 1431 | 0.9454 | 0% | 0.04868%
200 | 0.41945 | 0.029163 | 0.029008 | 1416.2 | 1.2916 | 1.1255 | -5.8743 | 1416 | 1.292 | -0.01412% | 0.03097%
205 | 0.40493 | 0.039933 | 0.039737 | 1401.1 | 1.7342 | 1.1148 | -5.5797 | 1401 | 1.735 | -0.007137% | 0.04613%
210 | 0.39042 | 0.053732 | 0.053488 | 1386 | 2.2909 | 1.104 | -5.3013 | 1386 | 2.291 | 0% | 0.004365%
215 | 0.37591 | 0.071148 | 0.070844 | 1370.6 | 2.9819 | 1.0928 | -5.0376 | 1371 | 2.983 | 0.02918% | 0.03689%
220 | 0.36139 | 0.092825 | 0.092448 | 1355 | 3.8291 | 1.0814 | -4.7876 | 1355 | 3.83 | 0% | 0.0235%
225 | 0.34688 | 0.11946 | 0.119 | 1339.3 | 4.8569 | 1.0697 | -4.5498 | 1339 | 4.858 | -0.0224% | 0.02265%
230 | 0.33237 | 0.15182 | 0.15125 | 1323.3 | 6.0915 | 1.0577 | -4.3233 | 1323 | 6.093 | -0.02267% | 0.02462%
235 | 0.31785 | 0.1907 | 0.19 | 1307 | 7.562 | 1.0453 | -4.1071 | 1307 | 7.563 | 0% | 0.01322%
240 | 0.30334 | 0.23696 | 0.23612 | 1290.4 | 9.2999 | 1.0325 | -3.9002 | 1290 | 9.301 | -0.031% | 0.01183%
245 | 0.28882 | 0.2915 | 0.29049 | 1273.5 | 11.34 | 1.0193 | -3.7019 | 1274 | 11.34 | 0.03926% | 0%
250 | 0.27431 | 0.35529 | 0.35407 | 1256.2 | 13.721 | 1.0056 | -3.5113 | 1256 | 13.72 | -0.01592% | -0.007288%
255 | 0.2598 | 0.4293 | 0.42785 | 1238.5 | 16.486 | 0.99145 | -3.3277 | 1238 | 16.49 | -0.04037% | 0.02426%
260 | 0.24528 | 0.51458 | 0.51285 | 1220.4 | 19.683 | 0.97673 | -3.1504 | 1220 | 19.68 | -0.03278% | -0.01524%
265 | 0.23077 | 0.61221 | 0.61016 | 1201.7 | 23.365 | 0.96129 | -2.979 | 1202 | 23.37 | 0.02496% | 0.0214%
270 | 0.21626 | 0.72329 | 0.72089 | 1182.4 | 27.597 | 0.9451 | -2.8125 | 1182 | 27.6 | -0.03383% | 0.01087%
275 | 0.20174 | 0.84899 | 0.84619 | 1162.5 | 32.449 | 0.92812 | -2.6505 | 1162 | 32.45 | -0.04301% | 0.003082%
280 | 0.18723 | 0.99052 | 0.98727 | 1141.9 | 38.008 | 0.91024 | -2.4924 | 1142 | 38.01 | 0.008757% | 0.005262%
285 | 0.17271 | 1.1491 | 1.1454 | 1120.3 | 44.375 | 0.89115 | -2.3375 | 1120 | 44.38 | -0.02678% | 0.01127%
290 | 0.1582 | 1.3261 | 1.3218 | 1097.8 | 51.672 | 0.87086 | -2.1853 | 1098 | 51.67 | 0.01822% | -0.003871%
295 | 0.14369 | 1.5228 | 1.5179 | 1074.2 | 60.053 | 0.84913 | -2.035 | 1074 | 60.05 | -0.01862% | -0.004996%
300 | 0.12917 | 1.7406 | 1.7352 | 1049.2 | 69.707 | 0.82558 | -1.8859 | 1049 | 69.71 | -0.01906% | 0.004304%
305 | 0.11466 | 1.981 | 1.975 | 1022.7 | 80.884 | 0.8 | -1.7372 | 1023 | 80.89 | 0.02933% | 0.007418%
310 | 0.10015 | 2.2457 | 2.2391 | 994.35 | 93.914 | 0.77189 | -1.5878 | 994.6 | 93.92 | 0.02514% | 0.006389%
315 | 0.085631 | 2.5363 | 2.5292 | 963.68 | 109.26 | 0.74056 | -1.4365 | 964 | 109.3 | 0.03321% | 0.03661%
320 | 0.071118 | 2.8547 | 2.8472 | 930.02 | 127.59 | 0.705 | -1.2814 | 930.3 | 127.6 | 0.03011% | 0.007838%
325 | 0.056604 | 3.2031 | 3.1953 | 892.25 | 149.99 | 0.66354 | -1.1196 | 892.4 | 150 | 0.01681% | 0.006667%
330 | 0.04209 | 3.5839 | 3.5762 | 848.25 | 178.32 | 0.61297 | -0.94662 | 848 | 178.3 | -0.02947% | -0.01122%
335 | 0.027576 | 4.0002 | 3.993 | 793.47 | 216.44 | 0.54621 | -0.75289 | 793 | 216.4 | -0.05923% | -0.01848%
340 | 0.013062 | 4.4559 | 4.4501 | 714.47 | 275.27 | 0.44134 | -0.51245 | 714.7 | 275.3 | 0.03219% | 0.0109%