## Vapor pressure
Temp | Temp | HC-10 | HC-20 | HC-30 | HC-40 | HC-50 | Temp | HC-10 | HC-20 | HC-30 | HC-40 | HC-50
C | F | psia | psia | psia | psia | psia | K | kPa(abs) | kPa(abs) | kPa(abs) | kPa(abs) | kPa(abs)
20 | 68 | 0.33 | 0.3 | 0.26 | 0.22 | 0.23 | 293.15 | 2.2753 | 2.0684 | 1.7926 | 1.5168 | 1.5858 | 0.8221
30 | 86 | 0.42 | 0.4 | 0.35 | 0.32 | 0.28 | 303.15 | 2.8958 | 2.7579 | 2.4132 | 2.2063 | 1.9305 | 1.0633
40 | 104 | 0.69 | 0.66 | 0.58 | 0.55 | 0.45 | 313.15 | 4.7574 | 4.5505 | 3.999 | 3.7921 | 3.1026 | 1.5597
50 | 122 | 1.24 | 1.16 | 1.04 | 0.97 | 0.81 | 323.15 | 8.5495 | 7.9979 | 7.1705 | 6.6879 | 5.5848 | 2.1459
60 | 140 | 2.16 | 1.99 | 1.81 | 1.67 | 1.43 | 333.15 | 14.8927 | 13.7206 | 12.4795 | 11.5142 | 9.8595 | 2.7009
70 | 158 | 3.57 | 3.26 | 2.99 | 2.72 | 2.39 | 343.15 | 24.6143 | 22.4769 | 20.6153 | 18.7537 | 16.4785 | 3.2033
80 | 176 | 5.62 | 5.11 | 4.69 | 4.24 | 3.78 | 353.15 | 38.7485 | 35.2322 | 32.3364 | 29.2338 | 26.0622 | 3.6571
90 | 194 | 8.47 | 7.68 | 7.06 | 6.35 | 5.71 | 363.15 | 58.3986 | 52.9517 | 48.677 | 43.7817 | 39.3691 | 4.0673
100 | 212 | 12.3 | 11.2 | 10.3 | 9.21 | 8.31 | 373.15 | 84.8055 | 77.2213 | 71.016 | 63.5007 | 57.2954 | 4.4404
110 | 230 | 17.4 | 15.8 | 14.5 | 13 | 11.7 | 383.15 | 119.9688 | 108.9372 | 99.974 | 89.6318 | 80.6687 | 4.7872
120 | 248 | 24 | 21.8 | 20 | 17.9 | 16.2 | 393.15 | 165.4742 | 150.3057 | 137.8951 | 123.4162 | 111.6951 | 5.1088
130 | 266 | 32.4 | 29.6 | 27 | 24.2 | 21.9 | 403.15 | 223.3901 | 204.0848 | 186.1584 | 166.8531 | 150.9952 | 5.4089
140 | 284 | 43.1 | 39.4 | 35.9 | 32.3 | 29.1 | 413.15 | 297.164 | 271.6534 | 247.5218 | 222.7007 | 200.6374 | 5.6943
150 | 302 | 56.6 | 51.8 | 47.1 | 42.4 | 38.2 | 423.15 | 390.2433 | 357.1484 | 324.7431 | 292.3377 | 263.3797 | 5.9668
160 | 320 | 73.3 | 67.1 | 61 | 55 | 49.5 | 433.15 | 505.3857 | 462.6382 | 420.5802 | 379.2117 | 341.2905 | 6.2253
170 | 338 | 93.9 | 86.1 | 78.2 | 70.4 | 63.3 | 443.15 | 647.4177 | 593.6386 | 539.17 | 485.3909 | 436.4381 | 6.473
180 | 356 | 119 | 109.2 | 99.2 | 89.4 | 80.3 | 453.15 | 820.4761 | 752.9075 | 683.9599 | 616.3913 | 553.649 | 6.7099
190 | 374 | 149.6 | 137.3 | 124.6 | 112.4 | 100.9 | 463.15 | 1031.4557 | 946.6502 | 859.0868 | 774.9707 | 695.681 | 6.9387
200 | 392 | 186.5 | 171.2 | 155.4 | 140.1 | 125.8 | 473.15 | 1285.8722 | 1180.3824 | 1071.4453 | 965.9555 | 867.3605 | 7.1592
210 | 410 | 230.6 | 211.7 | 192.2 | 173.2 | 155.6 | 483.15 | 1589.931 | 1459.6201 | 1325.1724 | 1194.172 | 1072.8242 | 7.3714
218 | 424 | 271.9 | 249.5 | 226.6 | 204.2 | 183.6 | 491.15 | 1874.6845 | 1720.2419 | 1562.352 | 1407.9094 | 1265.8774 | 7.5362

## HC-10
T [C] | mu [mPa-s] | k [kW/mK] | cp [kJ/kg/K] | rho [kg/m3] | T [C] | mu [Pa-s] | k [kW/mK] | cp [kJ/kg/K] | rho [kg/m3]
-10 | 3 | 0.494 | 3.246 | 1204 | 263.15 | 3000 | 0.494 | 3.246 | 1204
0 | 2.5 | 0.504 | 3.271 | 1199 | 273.15 | 2500 | 0.504 | 3.271 | 1199
10 | 2.1 | 0.514 | 3.296 | 1195 | 283.15 | 2100 | 0.514 | 3.296 | 1195
20 | 1.8 | 0.524 | 3.32 | 1190 | 293.15 | 1800 | 0.524 | 3.32 | 1190
30 | 1.5 | 0.534 | 3.345 | 1186 | 303.15 | 1500 | 0.534 | 3.345 | 1186
40 | 1.3 | 0.544 | 3.37 | 1181 | 313.15 | 1300 | 0.544 | 3.37 | 1181
50 | 1.2 | 0.554 | 3.395 | 1177 | 323.15 | 1200 | 0.554 | 3.395 | 1177
60 | 1 | 0.564 | 3.42 | 1172 | 333.15 | 1000 | 0.564 | 3.42 | 1172
70 | 0.91 | 0.574 | 3.444 | 1167 | 343.15 | 910 | 0.574 | 3.444 | 1167
80 | 0.81 | 0.584 | 3.469 | 1163 | 353.15 | 810 | 0.584 | 3.469 | 1163
90 | 0.73 | 0.594 | 3.494 | 1158 | 363.15 | 730 | 0.594 | 3.494 | 1158
100 | 0.66 | 0.604 | 3.519 | 1154 | 373.15 | 660 | 0.604 | 3.519 | 1154
110 | 0.6 | 0.614 | 3.544 | 1149 | 383.15 | 600 | 0.614 | 3.544 | 1149
120 | 0.55 | 0.624 | 3.568 | 1145 | 393.15 | 550 | 0.624 | 3.568 | 1145
130 | 0.51 | 0.634 | 3.593 | 1140 | 403.15 | 510 | 0.634 | 3.593 | 1140
140 | 0.47 | 0.644 | 3.618 | 1136 | 413.15 | 470 | 0.644 | 3.618 | 1136
150 | 0.43 | 0.654 | 3.643 | 1131 | 423.15 | 430 | 0.654 | 3.643 | 1131
160 | 0.4 | 0.664 | 3.668 | 1127 | 433.15 | 400 | 0.664 | 3.668 | 1127
170 | 0.37 | 0.674 | 3.692 | 1122 | 443.15 | 370 | 0.674 | 3.692 | 1122
180 | 0.35 | 0.684 | 3.717 | 1118 | 453.15 | 350 | 0.684 | 3.717 | 1118
190 | 0.33 | 0.694 | 3.742 | 1113 | 463.15 | 330 | 0.694 | 3.742 | 1113
200 | 0.31 | 0.704 | 3.767 | 1109 | 473.15 | 310 | 0.704 | 3.767 | 1109
210 | 0.29 | 0.714 | 3.792 | 1104 | 483.15 | 290 | 0.714 | 3.792 | 1104
218 | 0.28 | 0.722 | 3.811 | 1101 | 491.15 | 280 | 0.722 | 3.811 | 1101

## HC-20
T [C] | mu [mPa-s] | k [kW/mK] | cp [kJ/kg/K] | rho [kg/m3] | T [C] | mu [Pa-s] | k [kW/mK] | cp [kJ/kg/K] | rho [kg/m3]
-20 | 4.5 | 0.483 | 3.117 | 1258 | 253.15 | 4500 | 0.483 | 3.117 | 1258
-10 | 3.6 | 0.493 | 3.141 | 1253 | 263.15 | 3600 | 0.493 | 3.141 | 1253
0 | 3 | 0.503 | 3.164 | 1248 | 273.15 | 3000 | 0.503 | 3.164 | 1248
10 | 2.5 | 0.513 | 3.188 | 1242 | 283.15 | 2500 | 0.513 | 3.188 | 1242
20 | 2.1 | 0.523 | 3.212 | 1237 | 293.15 | 2100 | 0.523 | 3.212 | 1237
30 | 1.8 | 0.533 | 3.235 | 1232 | 303.15 | 1800 | 0.533 | 3.235 | 1232
40 | 1.6 | 0.543 | 3.259 | 1227 | 313.15 | 1600 | 0.543 | 3.259 | 1227
50 | 1.4 | 0.553 | 3.282 | 1222 | 323.15 | 1400 | 0.553 | 3.282 | 1222
60 | 1.2 | 0.563 | 3.306 | 1216 | 333.15 | 1200 | 0.563 | 3.306 | 1216
70 | 1.1 | 0.573 | 3.33 | 1211 | 343.15 | 1100 | 0.573 | 3.33 | 1211
80 | 0.95 | 0.583 | 3.353 | 1206 | 353.15 | 950 | 0.583 | 3.353 | 1206
90 | 0.85 | 0.593 | 3.377 | 1201 | 363.15 | 850 | 0.593 | 3.377 | 1201
100 | 0.77 | 0.603 | 3.4 | 1196 | 373.15 | 770 | 0.603 | 3.4 | 1196
110 | 0.7 | 0.613 | 3.424 | 1191 | 383.15 | 700 | 0.613 | 3.424 | 1191
120 | 0.63 | 0.623 | 3.448 | 1185 | 393.15 | 630 | 0.623 | 3.448 | 1185
130 | 0.58 | 0.633 | 3.471 | 1180 | 403.15 | 580 | 0.633 | 3.471 | 1180
140 | 0.54 | 0.643 | 3.495 | 1175 | 413.15 | 540 | 0.643 | 3.495 | 1175
150 | 0.49 | 0.653 | 3.518 | 1170 | 423.15 | 490 | 0.653 | 3.518 | 1170
160 | 0.46 | 0.663 | 3.542 | 1165 | 433.15 | 460 | 0.663 | 3.542 | 1165
170 | 0.43 | 0.673 | 3.566 | 1159 | 443.15 | 430 | 0.673 | 3.566 | 1159
180 | 0.4 | 0.683 | 3.589 | 1154 | 453.15 | 400 | 0.683 | 3.589 | 1154
190 | 0.37 | 0.693 | 3.613 | 1149 | 463.15 | 370 | 0.693 | 3.613 | 1149
200 | 0.35 | 0.703 | 3.636 | 1144 | 473.15 | 350 | 0.703 | 3.636 | 1144
210 | 0.33 | 0.713 | 3.66 | 1139 | 483.15 | 330 | 0.713 | 3.66 | 1139

## HC-30
T [C] | mu [mPa-s] | k [kW/mK] | cp [kJ/kg/K] | rho [kg/m3] | T [C] | mu [Pa-s] | k [kW/mK] | cp [kJ/kg/K] | rho [kg/m3]
-30 | 7 | 0.469 | 2.961 | 1300 | 243.15 | 7000 | 0.469 | 2.961 | 1300
-20 | 5.5 | 0.479 | 2.984 | 1295 | 253.15 | 5500 | 0.479 | 2.984 | 1295
-10 | 4.5 | 0.489 | 3.007 | 1290 | 263.15 | 4500 | 0.489 | 3.007 | 1290
0 | 3.7 | 0.499 | 3.031 | 1285 | 273.15 | 3700 | 0.499 | 3.031 | 1285
10 | 3 | 0.509 | 3.054 | 1280 | 283.15 | 3000 | 0.509 | 3.054 | 1280
20 | 2.5 | 0.519 | 3.077 | 1275 | 293.15 | 2500 | 0.519 | 3.077 | 1275
30 | 2.2 | 0.529 | 3.1 | 1270 | 303.15 | 2200 | 0.529 | 3.1 | 1270
40 | 1.9 | 0.539 | 3.123 | 1265 | 313.15 | 1900 | 0.539 | 3.123 | 1265
50 | 1.6 | 0.549 | 3.146 | 1260 | 323.15 | 1600 | 0.549 | 3.146 | 1260
60 | 1.4 | 0.559 | 3.169 | 1255 | 333.15 | 1400 | 0.559 | 3.169 | 1255
70 | 1.3 | 0.569 | 3.192 | 1250 | 343.15 | 1300 | 0.569 | 3.192 | 1250
80 | 1.1 | 0.579 | 3.215 | 1244 | 353.15 | 1100 | 0.579 | 3.215 | 1244
90 | 0.99 | 0.589 | 3.238 | 1239 | 363.15 | 990 | 0.589 | 3.238 | 1239
100 | 0.89 | 0.599 | 3.262 | 1234 | 373.15 | 890 | 0.599 | 3.262 | 1234
110 | 0.8 | 0.609 | 3.285 | 1229 | 383.15 | 800 | 0.609 | 3.285 | 1229
120 | 0.73 | 0.619 | 3.308 | 1224 | 393.15 | 730 | 0.619 | 3.308 | 1224
130 | 0.67 | 0.629 | 3.331 | 1219 | 403.15 | 670 | 0.629 | 3.331 | 1219
140 | 0.61 | 0.639 | 3.354 | 1214 | 413.15 | 610 | 0.639 | 3.354 | 1214
150 | 0.57 | 0.649 | 3.377 | 1209 | 423.15 | 570 | 0.649 | 3.377 | 1209
160 | 0.52 | 0.659 | 3.4 | 1204 | 433.15 | 520 | 0.659 | 3.4 | 1204
170 | 0.48 | 0.669 | 3.423 | 1199 | 443.15 | 480 | 0.669 | 3.423 | 1199
180 | 0.45 | 0.679 | 3.446 | 1193 | 453.15 | 450 | 0.679 | 3.446 | 1193
190 | 0.42 | 0.689 | 3.469 | 1188 | 463.15 | 420 | 0.689 | 3.469 | 1188
200 | 0.39 | 0.699 | 3.493 | 1183 | 473.15 | 390 | 0.699 | 3.493 | 1183
210 | 0.37 | 0.709 | 3.516 | 1178 | 483.15 | 370 | 0.709 | 3.516 | 1178

## HC-40
T [C] | mu [mPa-s] | k [kW/mK] | cp [kJ/kg/K] | rho [kg/m3] | T [C] | mu [Pa-s] | k [kW/mK] | cp [kJ/kg/K] | rho [kg/m3]
-40 | 14.9 | 0.449 | 2.8 | 1348 | 233.15 | 14900 | 0.449 | 2.8 | 1348
-30 | 9.2 | 0.459 | 2.82 | 1343 | 243.15 | 9200 | 0.459 | 2.82 | 1343
-20 | 6.5 | 0.469 | 2.84 | 1337 | 253.15 | 6500 | 0.469 | 2.84 | 1337
-10 | 4.9 | 0.479 | 2.87 | 1332 | 263.15 | 4900 | 0.479 | 2.87 | 1332
0 | 3.9 | 0.489 | 2.89 | 1326 | 273.15 | 3900 | 0.489 | 2.89 | 1326
10 | 3.2 | 0.499 | 2.91 | 1321 | 283.15 | 3200 | 0.499 | 2.91 | 1321
20 | 2.7 | 0.509 | 2.93 | 1315 | 293.15 | 2700 | 0.509 | 2.93 | 1315
30 | 2.3 | 0.519 | 2.96 | 1309 | 303.15 | 2300 | 0.519 | 2.96 | 1309
40 | 1.96 | 0.529 | 2.98 | 1304 | 313.15 | 1960 | 0.529 | 2.98 | 1304
50 | 1.7 | 0.539 | 3 | 1298 | 323.15 | 1700 | 0.539 | 3 | 1298
60 | 1.5 | 0.549 | 3.03 | 1293 | 333.15 | 1500 | 0.549 | 3.03 | 1293
70 | 1.4 | 0.559 | 3.05 | 1287 | 343.15 | 1400 | 0.559 | 3.05 | 1287
80 | 1.2 | 0.569 | 3.07 | 1281 | 353.15 | 1200 | 0.569 | 3.07 | 1281
90 | 1.1 | 0.579 | 3.09 | 1276 | 363.15 | 1100 | 0.579 | 3.09 | 1276
100 | 0.99 | 0.589 | 3.12 | 1270 | 373.15 | 990 | 0.589 | 3.12 | 1270
110 | 0.91 | 0.599 | 3.14 | 1265 | 383.15 | 910 | 0.599 | 3.14 | 1265
120 | 0.83 | 0.609 | 3.16 | 1259 | 393.15 | 830 | 0.609 | 3.16 | 1259
130 | 0.77 | 0.619 | 3.19 | 1253 | 403.15 | 770 | 0.619 | 3.19 | 1253
140 | 0.71 | 0.629 | 3.21 | 1248 | 413.15 | 710 | 0.629 | 3.21 | 1248
150 | 0.66 | 0.639 | 3.23 | 1242 | 423.15 | 660 | 0.639 | 3.23 | 1242
160 | 0.61 | 0.649 | 3.25 | 1237 | 433.15 | 610 | 0.649 | 3.25 | 1237
165 | 0.59 | 0.654 | 3.27 | 1234 | 438.15 | 590 | 0.654 | 3.27 | 1234
170 | 0.57 | 0.659 | 3.28 | 1231 | 443.15 | 570 | 0.659 | 3.28 | 1231
180 | 0.53 | 0.669 | 3.3 | 1225 | 453.15 | 530 | 0.669 | 3.3 | 1225
190 | 0.5 | 0.679 | 3.32 | 1220 | 463.15 | 500 | 0.679 | 3.32 | 1220
200 | 0.47 | 0.689 | 3.35 | 1214 | 473.15 | 470 | 0.689 | 3.35 | 1214

## HC-50
T [C] | mu [mPa-s] | k [kW/mK] | cp [kJ/kg/K] | rho [kg/m3] | T [K] | mu [Pa-s] | k [kW/mK] | cp [kJ/kg/K] | rho [kg/m3]
-50 | 38.4 | 0.435 | 2.563 | 1378 | 223.15 | 0.0384 | 0.435 | 2.563 | 1378 | 34730.1388 | 4.3497e-07 | 2.5625 | 1378.2459
-40 | 20.4 | 0.445 | 2.583 | 1373 | 233.15 | 0.0204 | 0.445 | 2.583 | 1373 | 20346.9091 | 4.4498e-07 | 2.5824 | 1372.7363
-30 | 12.5 | 0.455 | 2.602 | 1367 | 243.15 | 0.0125 | 0.455 | 2.602 | 1367 | 13100.8625 | 4.5499e-07 | 2.6023 | 1367.2211
-20 | 8.4 | 0.465 | 2.622 | 1362 | 253.15 | 0.0084 | 0.465 | 2.622 | 1362 | 9060.0061 | 4.65e-07 | 2.6221 | 1361.7006
-10 | 5.99 | 0.475 | 2.642 | 1356 | 263.15 | 0.00599 | 0.475 | 2.642 | 1356 | 6622.143 | 4.7501e-07 | 2.6419 | 1356.1753
0 | 4.7 | 0.485 | 2.661 | 1351 | 273.15 | 0.0047 | 0.485 | 2.661 | 1351 | 5056.792 | 4.8502e-07 | 2.6616 | 1350.6454
10 | 3.8 | 0.495 | 2.681 | 1345 | 283.15 | 0.0038 | 0.495 | 2.681 | 1345 | 3999.7911 | 4.9503e-07 | 2.6813 | 1345.1114
20 | 3.2 | 0.505 | 2.701 | 1340 | 293.15 | 0.0032 | 0.505 | 2.701 | 1340 | 3255.938 | 5.0503e-07 | 2.701 | 1339.5736
30 | 2.7 | 0.515 | 2.72 | 1334 | 303.15 | 0.0027 | 0.515 | 2.72 | 1334 | 2714.1326 | 5.1504e-07 | 2.7207 | 1334.0324
40 | 2.4 | 0.525 | 2.74 | 1328 | 313.15 | 0.0024 | 0.525 | 2.74 | 1328 | 2307.8799 | 5.2504e-07 | 2.7404 | 1328.4882
50 | 2.4 | 0.535 | 2.76 | 1323 | 323.15 | 0.0024 | 0.535 | 2.76 | 1323 | 1995.6448 | 5.3504e-07 | 2.7601 | 1322.9414
60 | 1.8 | 0.545 | 2.78 | 1317 | 333.15 | 0.0018 | 0.545 | 2.78 | 1317 | 1750.5135 | 5.4504e-07 | 2.7797 | 1317.3923
70 | 1.6 | 0.555 | 2.799 | 1312 | 343.15 | 0.0016 | 0.555 | 2.799 | 1312 | 1554.4828 | 5.5504e-07 | 2.7993 | 1311.8412
80 | 1.5 | 0.565 | 2.819 | 1306 | 353.15 | 0.0015 | 0.565 | 2.819 | 1306 | 1395.1703 | 5.6503e-07 | 2.819 | 1306.2887
90 | 1.3 | 0.575 | 2.839 | 1301 | 363.15 | 0.0013 | 0.575 | 2.839 | 1301 | 1263.8487 | 5.7503e-07 | 2.8386 | 1300.735
100 | 1.2 | 0.585 | 2.858 | 1295 | 373.15 | 0.0012 | 0.585 | 2.858 | 1295 | 1154.2314 | 5.8502e-07 | 2.8582 | 1295.1805
110 | 1.1 | 0.595 | 2.878 | 1290 | 383.15 | 0.0011 | 0.595 | 2.878 | 1290 | 1061.7015 | 5.9501e-07 | 2.8779 | 1289.6256
120 | 1 | 0.605 | 2.898 | 1284 | 393.15 | 0.001 | 0.605 | 2.898 | 1284 | 982.8091 | 6.0501e-07 | 2.8976 | 1284.0707
130 | 0.94 | 0.615 | 2.917 | 1279 | 403.15 | 0.00094 | 0.615 | 2.917 | 1279 | 914.9352 | 6.15e-07 | 2.9172 | 1278.5162
140 | 0.87 | 0.625 | 2.937 | 1273 | 413.15 | 0.00087 | 0.625 | 2.937 | 1273 | 856.0635 | 6.2498e-07 | 2.9369 | 1272.9623
150 | 0.81 | 0.635 | 2.957 | 1267 | 423.15 | 0.00081 | 0.635 | 2.957 | 1267 | 804.6214 | 6.3497e-07 | 2.9566 | 1267.4095
160 | 0.76 | 0.645 | 2.977 | 1262 | 433.15 | 0.00076 | 0.645 | 2.977 | 1262 | 759.368 | 6.4496e-07 | 2.9764 | 1261.8582
170 | 0.71 | 0.655 | 2.996 | 1256 | 443.15 | 0.00071 | 0.655 | 2.996 | 1256 | 719.3132 | 6.5494e-07 | 2.9961 | 1256.3087
180 | 0.66 | 0.665 | 3.016 | 1251 | 453.15 | 0.00066 | 0.665 | 3.016 | 1251 | 683.6596 | 6.6492e-07 | 3.0159 | 1250.7614
190 | 0.62 | 0.675 | 3.036 | 1245 | 463.15 | 0.00062 | 0.675 | 3.036 | 1245 | 651.7588 | 6.7491e-07 | 3.0357 | 1245.2167
200 | 0.58 | 0.685 | 3.055 | 1240 | 473.15 | 0.00058 | 0.685 | 3.055 | 1240 | 623.0789 | 6.8489e-07 | 3.0556 | 1239.675
210 | 0.55 | 0.6945 | 3.075 | 1234 | 483.15 | 0.00055 | 0.6945 | 3.075 | 1234 | CoolProp error: Your temperature 483.160000 is not between 223.150000 and 483.150000. | CoolProp error: Your temperature 483.160000 is not between 223.150000 and 483.150000. | CoolProp error: Your temperature 483.160000 is not between 223.150000 and 483.150000. | CoolProp error: Your temperature 483.160000 is not between 223.150000 and 483.150000.