## Sheet1
|  | Liquid | Vapor
Temperature | Pressure | Density | Density
(K) | (MPa) | (kg/m³) | (kg/m³)
195.5 | 0.0060937 | 732.9 | 0.064118 | 734 | 0.06391 | 0.1501% | -0.3244%
195.6 | 0.0061425 | 732.79 | 0.0646 | 733.9 | 0.06439 | 0.1515% | -0.3251%
195.7 | 0.0061917 | 732.69 | 0.065086 | 733.8 | 0.06487 | 0.1515% | -0.3319%
195.8 | 0.0062412 | 732.58 | 0.065574 | 733.7 | 0.06536 | 0.1529% | -0.3263%
195.9 | 0.0062911 | 732.48 | 0.066066 | 733.5 | 0.06585 | 0.1393% | -0.3269%
196 | 0.0063413 | 732.37 | 0.066561 | 733.4 | 0.06634 | 0.1406% | -0.332%
196.1 | 0.0063918 | 732.27 | 0.067058 | 733.3 | 0.06684 | 0.1407% | -0.3251%
196.2 | 0.0064427 | 732.16 | 0.06756 | 733.2 | 0.06734 | 0.142% | -0.3256%
196.3 | 0.006494 | 732.06 | 0.068064 | 733.1 | 0.06784 | 0.1421% | -0.3291%
196.4 | 0.0065455 | 731.95 | 0.068571 | 733 | 0.06834 | 0.1435% | -0.3369%
196.5 | 0.0065975 | 731.84 | 0.069082 | 732.9 | 0.06885 | 0.1448% | -0.3358%
196.6 | 0.0066498 | 731.74 | 0.069595 | 732.8 | 0.06936 | 0.1449% | -0.3377%
196.7 | 0.0067024 | 731.63 | 0.070112 | 732.7 | 0.06988 | 0.1462% | -0.3309%
196.8 | 0.0067554 | 731.53 | 0.070632 | 732.5 | 0.0704 | 0.1326% | -0.3285%
196.9 | 0.0068087 | 731.42 | 0.071156 | 732.4 | 0.07092 | 0.134% | -0.3317%
197 | 0.0068624 | 731.32 | 0.071682 | 732.3 | 0.07144 | 0.134% | -0.3376%
197.1 | 0.0069165 | 731.21 | 0.072212 | 732.2 | 0.07197 | 0.1354% | -0.3351%
197.2 | 0.006971 | 731.1 | 0.072745 | 732.1 | 0.0725 | 0.1368% | -0.3368%
197.3 | 0.0070258 | 731 | 0.073282 | 732 | 0.07304 | 0.1368% | -0.3302%
197.4 | 0.0070809 | 730.89 | 0.073822 | 731.9 | 0.07358 | 0.1382% | -0.3278%
197.5 | 0.0071365 | 730.79 | 0.074365 | 731.8 | 0.07412 | 0.1382% | -0.3295%
197.6 | 0.0071924 | 730.68 | 0.074912 | 731.6 | 0.07466 | 0.1259% | -0.3364%
197.7 | 0.0072486 | 730.57 | 0.075461 | 731.5 | 0.07521 | 0.1273% | -0.3326%
197.8 | 0.0073053 | 730.47 | 0.076015 | 731.4 | 0.07576 | 0.1273% | -0.3355%
197.9 | 0.0073623 | 730.36 | 0.076571 | 731.3 | 0.07632 | 0.1287% | -0.3278%
198 | 0.0074197 | 730.25 | 0.077131 | 731.2 | 0.07688 | 0.1301% | -0.3254%
198.1 | 0.0074775 | 730.15 | 0.077695 | 731.1 | 0.07744 | 0.1301% | -0.3282%
198.2 | 0.0075357 | 730.04 | 0.078262 | 731 | 0.078 | 0.1315% | -0.3348%
198.3 | 0.0075943 | 729.94 | 0.078832 | 730.9 | 0.07857 | 0.1315% | -0.3324%
198.4 | 0.0076532 | 729.83 | 0.079406 | 730.8 | 0.07914 | 0.1329% | -0.335%
198.5 | 0.0077126 | 729.72 | 0.079984 | 730.6 | 0.07972 | 0.1206% | -0.3301%
198.6 | 0.0077723 | 729.62 | 0.080565 | 730.5 | 0.0803 | 0.1206% | -0.3289%
198.7 | 0.0078324 | 729.51 | 0.081149 | 730.4 | 0.08088 | 0.122% | -0.3315%
198.8 | 0.007893 | 729.4 | 0.081737 | 730.3 | 0.08147 | 0.1234% | -0.3267%
198.9 | 0.0079539 | 729.3 | 0.082329 | 730.2 | 0.08206 | 0.1234% | -0.3267%
199 | 0.0080152 | 729.19 | 0.082924 | 730.1 | 0.08265 | 0.1248% | -0.3304%
199.1 | 0.0080769 | 729.08 | 0.083523 | 730 | 0.08325 | 0.1262% | -0.3269%
199.2 | 0.0081391 | 728.98 | 0.084125 | 729.9 | 0.08385 | 0.1262% | -0.3269%
199.3 | 0.0082016 | 728.87 | 0.084731 | 729.7 | 0.08445 | 0.1139% | -0.3316%
199.4 | 0.0082645 | 728.76 | 0.085341 | 729.6 | 0.08506 | 0.1153% | -0.3293%
199.5 | 0.0083279 | 728.65 | 0.085955 | 729.5 | 0.08567 | 0.1167% | -0.3316%
199.6 | 0.0083916 | 728.55 | 0.086572 | 729.4 | 0.08629 | 0.1167% | -0.3257%
199.7 | 0.0084558 | 728.44 | 0.087193 | 729.3 | 0.08691 | 0.1181% | -0.3246%
199.8 | 0.0085204 | 728.33 | 0.087817 | 729.2 | 0.08753 | 0.1195% | -0.3268%
199.9 | 0.0085854 | 728.23 | 0.088445 | 729.1 | 0.08816 | 0.1195% | -0.3222%
200 | 0.0086509 | 728.12 | 0.089077 | 729 | 0.08879 | 0.1209% | -0.3222%
200.1 | 0.0087167 | 728.01 | 0.089713 | 728.9 | 0.08942 | 0.1223% | -0.3266%
200.2 | 0.008783 | 727.9 | 0.090353 | 728.7 | 0.09006 | 0.1099% | -0.3243%
200.3 | 0.0088498 | 727.8 | 0.090996 | 728.6 | 0.0907 | 0.1099% | -0.3253%
200.4 | 0.0089169 | 727.69 | 0.091643 | 728.5 | 0.09135 | 0.1113% | -0.3197%
200.5 | 0.0089845 | 727.58 | 0.092294 | 728.4 | 0.092 | 0.1127% | -0.3185%
200.6 | 0.0090525 | 727.47 | 0.092949 | 728.3 | 0.09265 | 0.1141% | -0.3217%
200.7 | 0.009121 | 727.37 | 0.093608 | 728.2 | 0.09331 | 0.1141% | -0.3183%
200.8 | 0.0091899 | 727.26 | 0.094271 | 728.1 | 0.09397 | 0.1155% | -0.3193%
200.9 | 0.0092592 | 727.15 | 0.094938 | 728 | 0.09463 | 0.1169% | -0.3244%
201 | 0.009329 | 727.04 | 0.095608 | 727.8 | 0.0953 | 0.1045% | -0.3221%
201.1 | 0.0093992 | 726.94 | 0.096283 | 727.7 | 0.09597 | 0.1045% | -0.3251%
201.2 | 0.0094699 | 726.83 | 0.096961 | 727.6 | 0.09665 | 0.1059% | -0.3207%
201.3 | 0.009541 | 726.72 | 0.097644 | 727.5 | 0.09733 | 0.1073% | -0.3216%
201.4 | 0.0096126 | 726.61 | 0.09833 | 727.4 | 0.09802 | 0.1087% | -0.3153%
201.5 | 0.0096846 | 726.5 | 0.099021 | 727.3 | 0.09871 | 0.1101% | -0.3141%
201.6 | 0.0097571 | 726.4 | 0.099716 | 727.2 | 0.0994 | 0.1101% | -0.3169%
201.7 | 0.0098301 | 726.29 | 0.10041 | 727.1 | 0.1001 | 0.1115% | -0.3087%
201.8 | 0.0099035 | 726.18 | 0.10112 | 726.9 | 0.1008 | 0.09915% | -0.3165%
201.9 | 0.0099774 | 726.07 | 0.10182 | 726.8 | 0.1015 | 0.1005% | -0.3143%
202 | 0.010052 | 725.96 | 0.10254 | 726.7 | 0.1022 | 0.1019% | -0.3316%
202.1 | 0.010127 | 725.86 | 0.10325 | 726.6 | 0.1029 | 0.1019% | -0.339%
202.2 | 0.010202 | 725.75 | 0.10397 | 726.5 | 0.1036 | 0.1033% | -0.3559%
202.3 | 0.010278 | 725.64 | 0.10469 | 726.4 | 0.1044 | 0.1047% | -0.277%
202.4 | 0.010354 | 725.53 | 0.10542 | 726.3 | 0.1051 | 0.1061% | -0.3035%
202.5 | 0.010431 | 725.42 | 0.10615 | 726.2 | 0.1058 | 0.1075% | -0.3297%
202.6 | 0.010508 | 725.31 | 0.10689 | 726 | 0.1066 | 0.09513% | -0.2713%
202.7 | 0.010585 | 725.21 | 0.10763 | 725.9 | 0.1073 | 0.09514% | -0.3066%
202.8 | 0.010664 | 725.1 | 0.10837 | 725.8 | 0.108 | 0.09654% | -0.3414%
202.9 | 0.010742 | 724.99 | 0.10912 | 725.7 | 0.1088 | 0.09793% | -0.2933%
203 | 0.010821 | 724.88 | 0.10988 | 725.6 | 0.1095 | 0.09933% | -0.3458%
203.1 | 0.010901 | 724.77 | 0.11063 | 725.5 | 0.1103 | 0.1007% | -0.2983%
203.2 | 0.010981 | 724.66 | 0.1114 | 725.4 | 0.1111 | 0.1021% | -0.2693%
203.3 | 0.011062 | 724.55 | 0.11216 | 725.3 | 0.1118 | 0.1035% | -0.321%
203.4 | 0.011143 | 724.45 | 0.11293 | 725.1 | 0.1126 | 0.08972% | -0.2922%
203.5 | 0.011225 | 724.34 | 0.11371 | 725 | 0.1134 | 0.09112% | -0.2726%
203.6 | 0.011307 | 724.23 | 0.11449 | 724.9 | 0.1141 | 0.09251% | -0.3406%
203.7 | 0.011389 | 724.12 | 0.11527 | 724.8 | 0.1149 | 0.09391% | -0.321%
203.8 | 0.011473 | 724.01 | 0.11606 | 724.7 | 0.1157 | 0.0953% | -0.3102%
203.9 | 0.011556 | 723.9 | 0.11685 | 724.6 | 0.1165 | 0.0967% | -0.2995%
204 | 0.011641 | 723.79 | 0.11765 | 724.5 | 0.1173 | 0.09809% | -0.2975%
204.1 | 0.011725 | 723.68 | 0.11845 | 724.4 | 0.1181 | 0.09949% | -0.2955%
204.2 | 0.01181 | 723.57 | 0.11926 | 724.2 | 0.1189 | 0.08707% | -0.3019%
204.3 | 0.011896 | 723.46 | 0.12007 | 724.1 | 0.1197 | 0.08846% | -0.3082%
204.4 | 0.011983 | 723.35 | 0.12089 | 724 | 0.1205 | 0.08986% | -0.3226%
204.5 | 0.012069 | 723.25 | 0.12171 | 723.9 | 0.1213 | 0.08987% | -0.3369%
204.6 | 0.012157 | 723.14 | 0.12253 | 723.8 | 0.1222 | 0.09127% | -0.2693%
204.7 | 0.012245 | 723.03 | 0.12336 | 723.7 | 0.123 | 0.09267% | -0.2918%
204.8 | 0.012333 | 722.92 | 0.1242 | 723.6 | 0.1238 | 0.09406% | -0.3221%
204.9 | 0.012422 | 722.81 | 0.12503 | 723.4 | 0.1247 | 0.08163% | -0.2639%
205 | 0.012512 | 722.7 | 0.12588 | 723.3 | 0.1255 | 0.08302% | -0.3019%
205.1 | 0.012602 | 722.59 | 0.12673 | 723.2 | 0.1264 | 0.08442% | -0.2604%
205.2 | 0.012692 | 722.48 | 0.12758 | 723.1 | 0.1272 | 0.08582% | -0.2979%
205.3 | 0.012783 | 722.37 | 0.12844 | 723 | 0.1281 | 0.08721% | -0.2647%
205.4 | 0.012875 | 722.26 | 0.1293 | 722.9 | 0.1289 | 0.08861% | -0.3094%
205.5 | 0.012967 | 722.15 | 0.13017 | 722.8 | 0.1298 | 0.09001% | -0.2842%
205.6 | 0.01306 | 722.04 | 0.13104 | 722.7 | 0.1307 | 0.09141% | -0.2595%
205.7 | 0.013154 | 721.93 | 0.13192 | 722.5 | 0.1315 | 0.07896% | -0.3184%
205.8 | 0.013247 | 721.82 | 0.1328 | 722.4 | 0.1324 | 0.08035% | -0.3012%
205.9 | 0.013342 | 721.71 | 0.13369 | 722.3 | 0.1333 | 0.08175% | -0.2917%
206 | 0.013437 | 721.6 | 0.13458 | 722.2 | 0.1342 | 0.08315% | -0.2824%
206.1 | 0.013533 | 721.49 | 0.13548 | 722.1 | 0.1351 | 0.08455% | -0.2805%
206.2 | 0.013629 | 721.38 | 0.13638 | 722 | 0.136 | 0.08595% | -0.2786%
206.3 | 0.013726 | 721.27 | 0.13728 | 721.9 | 0.1369 | 0.08735% | -0.2768%
206.4 | 0.013823 | 721.16 | 0.1382 | 721.7 | 0.1378 | 0.07488% | -0.2894%
206.5 | 0.013921 | 721.05 | 0.13911 | 721.6 | 0.1387 | 0.07628% | -0.2947%
206.6 | 0.01402 | 720.94 | 0.14003 | 721.5 | 0.1396 | 0.07768% | -0.3071%
206.7 | 0.014119 | 720.83 | 0.14096 | 721.4 | 0.1406 | 0.07908% | -0.2554%
206.8 | 0.014219 | 720.72 | 0.14189 | 721.3 | 0.1415 | 0.08048% | -0.2749%
206.9 | 0.014319 | 720.61 | 0.14283 | 721.2 | 0.1424 | 0.08188% | -0.3011%
207 | 0.01442 | 720.5 | 0.14377 | 721.1 | 0.1434 | 0.08328% | -0.2574%
207.1 | 0.014521 | 720.39 | 0.14472 | 720.9 | 0.1443 | 0.07079% | -0.2902%
207.2 | 0.014623 | 720.28 | 0.14567 | 720.8 | 0.1453 | 0.07219% | -0.254%
207.3 | 0.014726 | 720.17 | 0.14663 | 720.7 | 0.1462 | 0.07359% | -0.2933%
207.4 | 0.014829 | 720.05 | 0.14759 | 720.6 | 0.1472 | 0.07638% | -0.2642%
207.5 | 0.014933 | 719.94 | 0.14856 | 720.5 | 0.1482 | 0.07778% | -0.2423%
207.6 | 0.015038 | 719.83 | 0.14954 | 720.4 | 0.1491 | 0.07919% | -0.2942%
207.7 | 0.015143 | 719.72 | 0.15051 | 720.3 | 0.1501 | 0.08059% | -0.2724%
207.8 | 0.015249 | 719.61 | 0.1515 | 720.2 | 0.1511 | 0.08199% | -0.264%
207.9 | 0.015355 | 719.5 | 0.15249 | 720 | 0.1521 | 0.06949% | -0.2558%
208 | 0.015462 | 719.39 | 0.15348 | 719.9 | 0.1531 | 0.07089% | -0.2476%
208.1 | 0.01557 | 719.28 | 0.15448 | 719.8 | 0.1541 | 0.07229% | -0.246%
208.2 | 0.015678 | 719.17 | 0.15549 | 719.7 | 0.1551 | 0.0737% | -0.2508%
208.3 | 0.015787 | 719.06 | 0.1565 | 719.6 | 0.1561 | 0.0751% | -0.2556%
208.4 | 0.015897 | 718.95 | 0.15752 | 719.5 | 0.1571 | 0.0765% | -0.2666%
208.5 | 0.016007 | 718.83 | 0.15854 | 719.4 | 0.1581 | 0.0793% | -0.2775%
208.6 | 0.016118 | 718.72 | 0.15957 | 719.2 | 0.1592 | 0.06679% | -0.2319%
208.7 | 0.016229 | 718.61 | 0.1606 | 719.1 | 0.1602 | 0.06819% | -0.2491%
208.8 | 0.016342 | 718.5 | 0.16164 | 719 | 0.1612 | 0.06959% | -0.2722%
208.9 | 0.016454 | 718.39 | 0.16268 | 718.9 | 0.1623 | 0.07099% | -0.2336%
209 | 0.016568 | 718.28 | 0.16373 | 718.8 | 0.1633 | 0.0724% | -0.2626%
209.1 | 0.016682 | 718.17 | 0.16479 | 718.7 | 0.1644 | 0.0738% | -0.2367%
209.2 | 0.016797 | 718.06 | 0.16585 | 718.6 | 0.1654 | 0.0752% | -0.2713%
209.3 | 0.016912 | 717.94 | 0.16691 | 718.4 | 0.1665 | 0.06407% | -0.2456%
209.4 | 0.017028 | 717.83 | 0.16799 | 718.3 | 0.1676 | 0.06548% | -0.2322%
209.5 | 0.017145 | 717.72 | 0.16906 | 718.2 | 0.1686 | 0.06688% | -0.2721%
209.6 | 0.017263 | 717.61 | 0.17015 | 718.1 | 0.1697 | 0.06828% | -0.2645%
209.7 | 0.017381 | 717.5 | 0.17124 | 718 | 0.1708 | 0.06969% | -0.2569%
209.8 | 0.017499 | 717.39 | 0.17233 | 717.9 | 0.1719 | 0.07109% | -0.2495%
209.9 | 0.017619 | 717.27 | 0.17343 | 717.8 | 0.173 | 0.07389% | -0.2479%
210 | 0.017739 | 717.16 | 0.17454 | 717.6 | 0.1741 | 0.06135% | -0.2521%
210.1 | 0.01786 | 717.05 | 0.17565 | 717.5 | 0.1752 | 0.06276% | -0.2562%
210.2 | 0.017982 | 716.94 | 0.17677 | 717.4 | 0.1763 | 0.06416% | -0.2659%
210.3 | 0.018104 | 716.83 | 0.17789 | 717.3 | 0.1775 | 0.06557% | -0.2192%
210.4 | 0.018227 | 716.71 | 0.17902 | 717.2 | 0.1786 | 0.06837% | -0.2346%
210.5 | 0.01835 | 716.6 | 0.18016 | 717.1 | 0.1797 | 0.06977% | -0.2553%
210.6 | 0.018475 | 716.49 | 0.1813 | 717 | 0.1809 | 0.07118% | -0.2206%
210.7 | 0.0186 | 716.38 | 0.18245 | 716.8 | 0.182 | 0.05863% | -0.2466%
210.8 | 0.018726 | 716.27 | 0.1836 | 716.7 | 0.1832 | 0.06003% | -0.2179%
210.9 | 0.018852 | 716.15 | 0.18476 | 716.6 | 0.1843 | 0.06284% | -0.249%
211 | 0.018979 | 716.04 | 0.18593 | 716.5 | 0.1855 | 0.06424% | -0.2313%
211.1 | 0.019107 | 715.93 | 0.1871 | 716.4 | 0.1867 | 0.06565% | -0.2138%
211.2 | 0.019236 | 715.82 | 0.18828 | 716.3 | 0.1878 | 0.06706% | -0.2549%
211.3 | 0.019365 | 715.71 | 0.18946 | 716.1 | 0.189 | 0.05449% | -0.2428%
211.4 | 0.019495 | 715.59 | 0.19065 | 716 | 0.1902 | 0.0573% | -0.236%
211.5 | 0.019626 | 715.48 | 0.19185 | 715.9 | 0.1914 | 0.0587% | -0.2346%
211.6 | 0.019758 | 715.37 | 0.19305 | 715.8 | 0.1926 | 0.06011% | -0.2331%
211.7 | 0.01989 | 715.26 | 0.19426 | 715.7 | 0.1938 | 0.06152% | -0.2368%
211.8 | 0.020023 | 715.14 | 0.19548 | 715.6 | 0.195 | 0.06432% | -0.2455%
211.9 | 0.020157 | 715.03 | 0.1967 | 715.5 | 0.1963 | 0.06573% | -0.2034%
212 | 0.020291 | 714.92 | 0.19793 | 715.3 | 0.1975 | 0.05315% | -0.2172%
212.1 | 0.020427 | 714.8 | 0.19916 | 715.2 | 0.1987 | 0.05596% | -0.231%
212.2 | 0.020563 | 714.69 | 0.2004 | 715.1 | 0.2 | 0.05737% | -0.1996%
212.3 | 0.020699 | 714.58 | 0.20165 | 715 | 0.2012 | 0.05878% | -0.2232%
212.4 | 0.020837 | 714.47 | 0.2029 | 714.9 | 0.2025 | 0.06018% | -0.1971%
212.5 | 0.020975 | 714.35 | 0.20416 | 714.8 | 0.2037 | 0.06299% | -0.2253%
212.6 | 0.021114 | 714.24 | 0.20543 | 714.7 | 0.205 | 0.0644% | -0.2093%
212.7 | 0.021254 | 714.13 | 0.2067 | 714.5 | 0.2063 | 0.05181% | -0.1935%
212.8 | 0.021395 | 714.01 | 0.20798 | 714.4 | 0.2075 | 0.05462% | -0.2308%
212.9 | 0.021536 | 713.9 | 0.20926 | 714.3 | 0.2088 | 0.05603% | -0.2198%
213 | 0.021679 | 713.79 | 0.21056 | 714.2 | 0.2101 | 0.05744% | -0.2185%
213.1 | 0.021822 | 713.67 | 0.21186 | 714.1 | 0.2114 | 0.06025% | -0.2171%
213.2 | 0.021965 | 713.56 | 0.21316 | 714 | 0.2127 | 0.06166% | -0.2158%
213.3 | 0.02211 | 713.45 | 0.21447 | 713.8 | 0.214 | 0.04906% | -0.2191%
213.4 | 0.022255 | 713.34 | 0.21579 | 713.7 | 0.2153 | 0.05047% | -0.2271%
213.5 | 0.022402 | 713.22 | 0.21712 | 713.6 | 0.2167 | 0.05328% | -0.1934%
213.6 | 0.022549 | 713.11 | 0.21845 | 713.5 | 0.218 | 0.05469% | -0.206%
213.7 | 0.022696 | 712.99 | 0.21979 | 713.4 | 0.2193 | 0.0575% | -0.2229%
213.8 | 0.022845 | 712.88 | 0.22113 | 713.3 | 0.2207 | 0.05892% | -0.1945%
213.9 | 0.022994 | 712.77 | 0.22248 | 713.2 | 0.222 | 0.06033% | -0.2157%
214 | 0.023145 | 712.65 | 0.22384 | 713 | 0.2234 | 0.04911% | -0.1966%
214.1 | 0.023296 | 712.54 | 0.22521 | 712.9 | 0.2248 | 0.05052% | -0.1821%
214.2 | 0.023447 | 712.43 | 0.22658 | 712.8 | 0.2261 | 0.05193% | -0.2118%
214.3 | 0.0236 | 712.31 | 0.22796 | 712.7 | 0.2275 | 0.05475% | -0.2018%
214.4 | 0.023754 | 712.2 | 0.22935 | 712.6 | 0.2289 | 0.05616% | -0.1962%
214.5 | 0.023908 | 712.09 | 0.23074 | 712.5 | 0.2303 | 0.05758% | -0.1907%
214.6 | 0.024063 | 711.97 | 0.23214 | 712.3 | 0.2317 | 0.04635% | -0.1895%
214.7 | 0.024219 | 711.86 | 0.23355 | 712.2 | 0.2331 | 0.04776% | -0.1927%
214.8 | 0.024376 | 711.74 | 0.23496 | 712.1 | 0.2345 | 0.05058% | -0.1958%
214.9 | 0.024534 | 711.63 | 0.23638 | 712 | 0.2359 | 0.05199% | -0.2031%
215 | 0.024693 | 711.52 | 0.23781 | 711.9 | 0.2374 | 0.05341% | -0.1724%
215.1 | 0.024852 | 711.4 | 0.23925 | 711.8 | 0.2388 | 0.05623% | -0.1881%
215.2 | 0.025012 | 711.29 | 0.24069 | 711.7 | 0.2402 | 0.05764% | -0.2036%
215.3 | 0.025173 | 711.17 | 0.24214 | 711.5 | 0.2417 | 0.0464% | -0.1817%
215.4 | 0.025335 | 711.06 | 0.2436 | 711.4 | 0.2431 | 0.04782% | -0.2053%
215.5 | 0.025498 | 710.95 | 0.24506 | 711.3 | 0.2446 | 0.04923% | -0.1877%
215.6 | 0.025662 | 710.83 | 0.24653 | 711.2 | 0.2461 | 0.05205% | -0.1744%
215.7 | 0.025827 | 710.72 | 0.24801 | 711.1 | 0.2476 | 0.05347% | -0.1653%
215.8 | 0.025992 | 710.6 | 0.24949 | 711 | 0.249 | 0.05629% | -0.1964%
215.9 | 0.026159 | 710.49 | 0.25099 | 710.8 | 0.2505 | 0.04363% | -0.1952%
216 | 0.026326 | 710.37 | 0.25249 | 710.7 | 0.252 | 0.04645% | -0.1941%
216.1 | 0.026494 | 710.26 | 0.254 | 710.6 | 0.2535 | 0.04787% | -0.1969%
216.2 | 0.026663 | 710.15 | 0.25551 | 710.5 | 0.2551 | 0.04929% | -0.1605%
216.3 | 0.026833 | 710.03 | 0.25703 | 710.4 | 0.2566 | 0.05211% | -0.1673%
216.4 | 0.027004 | 709.92 | 0.25856 | 710.3 | 0.2581 | 0.05353% | -0.1779%
216.5 | 0.027176 | 709.8 | 0.2601 | 710.1 | 0.2597 | 0.04227% | -0.1538%
216.6 | 0.027349 | 709.69 | 0.26165 | 710 | 0.2612 | 0.04368% | -0.172%
216.7 | 0.027522 | 709.57 | 0.2632 | 709.9 | 0.2627 | 0.04651% | -0.19%
216.8 | 0.027697 | 709.46 | 0.26476 | 709.8 | 0.2643 | 0.04792% | -0.1737%
216.9 | 0.027872 | 709.34 | 0.26633 | 709.7 | 0.2659 | 0.05075% | -0.1615%
217 | 0.028049 | 709.23 | 0.2679 | 709.6 | 0.2675 | 0.05217% | -0.1493%
217.1 | 0.028226 | 709.11 | 0.26948 | 709.4 | 0.269 | 0.0409% | -0.1781%
217.2 | 0.028404 | 709 | 0.27107 | 709.3 | 0.2706 | 0.04231% | -0.1734%
217.3 | 0.028583 | 708.88 | 0.27267 | 709.2 | 0.2722 | 0.04514% | -0.1724%
217.4 | 0.028764 | 708.77 | 0.27428 | 709.1 | 0.2738 | 0.04656% | -0.175%
217.5 | 0.028945 | 708.65 | 0.27589 | 709 | 0.2754 | 0.04939% | -0.1776%
217.6 | 0.029127 | 708.54 | 0.27751 | 708.9 | 0.2771 | 0.05081% | -0.1477%
217.7 | 0.02931 | 708.42 | 0.27914 | 708.7 | 0.2787 | 0.03952% | -0.1576%
217.8 | 0.029494 | 708.31 | 0.28078 | 708.6 | 0.2803 | 0.04094% | -0.171%
217.9 | 0.029679 | 708.19 | 0.28242 | 708.5 | 0.282 | 0.04377% | -0.1487%
218 | 0.029864 | 708.08 | 0.28408 | 708.4 | 0.2836 | 0.04519% | -0.169%
218.1 | 0.030051 | 707.96 | 0.28574 | 708.3 | 0.2853 | 0.04803% | -0.154%
218.2 | 0.030239 | 707.85 | 0.28741 | 708.2 | 0.287 | 0.04945% | -0.1427%
218.3 | 0.030428 | 707.73 | 0.28908 | 708 | 0.2886 | 0.03815% | -0.166%
218.4 | 0.030618 | 707.62 | 0.29077 | 707.9 | 0.2903 | 0.03957% | -0.1616%
218.5 | 0.030808 | 707.5 | 0.29246 | 707.8 | 0.292 | 0.0424% | -0.1573%
218.6 | 0.031 | 707.39 | 0.29416 | 707.7 | 0.2937 | 0.04382% | -0.1564%
218.7 | 0.031193 | 707.27 | 0.29587 | 707.6 | 0.2954 | 0.04666% | -0.1589%
218.8 | 0.031386 | 707.15 | 0.29758 | 707.5 | 0.2971 | 0.04949% | -0.1613%
218.9 | 0.031581 | 707.04 | 0.29931 | 707.3 | 0.2989 | 0.03677% | -0.137%
219 | 0.031777 | 706.92 | 0.30104 | 707.2 | 0.3006 | 0.03961% | -0.1462%
219.1 | 0.031974 | 706.81 | 0.30278 | 707.1 | 0.3023 | 0.04103% | -0.1585%
219.2 | 0.032171 | 706.69 | 0.30453 | 707 | 0.3041 | 0.04387% | -0.1412%
219.3 | 0.03237 | 706.58 | 0.30629 | 706.9 | 0.3059 | 0.04529% | -0.1273%
219.4 | 0.03257 | 706.46 | 0.30806 | 706.8 | 0.3076 | 0.04813% | -0.1493%
219.5 | 0.032771 | 706.34 | 0.30983 | 706.6 | 0.3094 | 0.03681% | -0.1388%
219.6 | 0.032972 | 706.23 | 0.31161 | 706.5 | 0.3112 | 0.03823% | -0.1316%
219.7 | 0.033175 | 706.11 | 0.31341 | 706.4 | 0.313 | 0.04107% | -0.1308%
219.8 | 0.033379 | 706 | 0.31521 | 706.3 | 0.3148 | 0.04249% | -0.1301%
219.9 | 0.033584 | 705.88 | 0.31701 | 706.2 | 0.3166 | 0.04533% | -0.1293%
220 | 0.03379 | 705.76 | 0.31883 | 706.1 | 0.3184 | 0.04818% | -0.1349%
220.1 | 0.033997 | 705.65 | 0.32065 | 705.9 | 0.3202 | 0.03543% | -0.1403%
220.2 | 0.034205 | 705.53 | 0.32249 | 705.8 | 0.3221 | 0.03827% | -0.1209%
220.3 | 0.034414 | 705.42 | 0.32433 | 705.7 | 0.3239 | 0.03969% | -0.1326%
220.4 | 0.034624 | 705.3 | 0.32618 | 705.6 | 0.3258 | 0.04254% | -0.1165%
220.5 | 0.034836 | 705.18 | 0.32804 | 705.5 | 0.3276 | 0.04538% | -0.1341%
220.6 | 0.035048 | 705.07 | 0.32991 | 705.4 | 0.3295 | 0.0468% | -0.1243%
220.7 | 0.035261 | 704.95 | 0.33178 | 705.2 | 0.3314 | 0.03546% | -0.1145%
220.8 | 0.035476 | 704.83 | 0.33367 | 705.1 | 0.3332 | 0.03831% | -0.1409%
220.9 | 0.035691 | 704.72 | 0.33556 | 705 | 0.3351 | 0.03973% | -0.1371%
221 | 0.035908 | 704.6 | 0.33747 | 704.9 | 0.337 | 0.04258% | -0.1393%
221.1 | 0.036126 | 704.48 | 0.33938 | 704.8 | 0.339 | 0.04542% | -0.112%
221.2 | 0.036345 | 704.37 | 0.3413 | 704.7 | 0.3409 | 0.04685% | -0.1172%
221.3 | 0.036565 | 704.25 | 0.34323 | 704.5 | 0.3428 | 0.0355% | -0.1253%
221.4 | 0.036786 | 704.13 | 0.34517 | 704.4 | 0.3447 | 0.03835% | -0.1362%
221.5 | 0.037008 | 704.02 | 0.34711 | 704.3 | 0.3467 | 0.03977% | -0.1181%
221.6 | 0.037231 | 703.9 | 0.34907 | 704.2 | 0.3487 | 0.04262% | -0.106%
221.7 | 0.037455 | 703.78 | 0.35103 | 704.1 | 0.3506 | 0.04547% | -0.1225%
221.8 | 0.037681 | 703.67 | 0.35301 | 703.9 | 0.3526 | 0.03269% | -0.1161%
221.9 | 0.037907 | 703.55 | 0.35499 | 703.8 | 0.3546 | 0.03553% | -0.1099%
222 | 0.038135 | 703.43 | 0.35698 | 703.7 | 0.3566 | 0.03838% | -0.1064%
222.1 | 0.038364 | 703.32 | 0.35898 | 703.6 | 0.3586 | 0.03981% | -0.1059%
222.2 | 0.038594 | 703.2 | 0.36099 | 703.5 | 0.3606 | 0.04266% | -0.108%
222.3 | 0.038825 | 703.08 | 0.36301 | 703.4 | 0.3626 | 0.04551% | -0.1129%
222.4 | 0.039057 | 702.97 | 0.36504 | 703.2 | 0.3646 | 0.03272% | -0.1205%
222.5 | 0.039291 | 702.85 | 0.36708 | 703.1 | 0.3667 | 0.03557% | -0.1035%
222.6 | 0.039525 | 702.73 | 0.36913 | 703 | 0.3687 | 0.03842% | -0.1165%
222.7 | 0.039761 | 702.61 | 0.37118 | 702.9 | 0.3708 | 0.04127% | -0.1024%
222.8 | 0.039998 | 702.5 | 0.37325 | 702.8 | 0.3729 | 0.0427% | -0.09377%
222.9 | 0.040236 | 702.38 | 0.37532 | 702.6 | 0.3749 | 0.03132% | -0.1119%
223 | 0.040475 | 702.26 | 0.37741 | 702.5 | 0.377 | 0.03418% | -0.1086%
223.1 | 0.040716 | 702.14 | 0.3795 | 702.4 | 0.3791 | 0.03703% | -0.1054%
223.2 | 0.040957 | 702.03 | 0.38161 | 702.3 | 0.3812 | 0.03846% | -0.1074%
223.3 | 0.0412 | 701.91 | 0.38372 | 702.2 | 0.3833 | 0.04132% | -0.1095%
223.4 | 0.041444 | 701.79 | 0.38584 | 702.1 | 0.3855 | 0.04417% | -0.08812%
223.5 | 0.041689 | 701.68 | 0.38797 | 701.9 | 0.3876 | 0.03135% | -0.09537%
223.6 | 0.041936 | 701.56 | 0.39012 | 701.8 | 0.3897 | 0.03421% | -0.1077%
223.7 | 0.042183 | 701.44 | 0.39227 | 701.7 | 0.3919 | 0.03707% | -0.09432%
223.8 | 0.042432 | 701.32 | 0.39443 | 701.6 | 0.394 | 0.03992% | -0.109%
223.9 | 0.042682 | 701.2 | 0.3966 | 701.5 | 0.3962 | 0.04278% | -0.1009%
224 | 0.042933 | 701.09 | 0.39878 | 701.3 | 0.3984 | 0.02995% | -0.09529%
224.1 | 0.043186 | 700.97 | 0.40097 | 701.2 | 0.4006 | 0.03281% | -0.09228%
224.2 | 0.043439 | 700.85 | 0.40317 | 701.1 | 0.4028 | 0.03567% | -0.09177%
224.3 | 0.043694 | 700.73 | 0.40538 | 701 | 0.405 | 0.03853% | -0.09374%
224.4 | 0.04395 | 700.62 | 0.4076 | 700.9 | 0.4072 | 0.03996% | -0.09814%
224.5 | 0.044208 | 700.5 | 0.40983 | 700.8 | 0.4095 | 0.04283% | -0.08052%
224.6 | 0.044466 | 700.38 | 0.41206 | 700.6 | 0.4117 | 0.03141% | -0.08737%
224.7 | 0.044726 | 700.26 | 0.41431 | 700.5 | 0.4139 | 0.03427% | -0.09896%
224.8 | 0.044987 | 700.14 | 0.41657 | 700.4 | 0.4162 | 0.03714% | -0.08882%
224.9 | 0.045249 | 700.03 | 0.41884 | 700.3 | 0.4185 | 0.03857% | -0.08118%
225 | 0.045513 | 699.91 | 0.42112 | 700.2 | 0.4208 | 0.04143% | -0.07599%
225.1 | 0.045778 | 699.79 | 0.42341 | 700 | 0.4231 | 0.03001% | -0.07322%
225.2 | 0.046044 | 699.67 | 0.42571 | 699.9 | 0.4254 | 0.03287% | -0.07282%
225.3 | 0.046311 | 699.55 | 0.42802 | 699.8 | 0.4277 | 0.03574% | -0.07476%
225.4 | 0.04658 | 699.43 | 0.43034 | 699.7 | 0.43 | 0.0386% | -0.07901%
225.5 | 0.04685 | 699.32 | 0.43267 | 699.6 | 0.4323 | 0.04004% | -0.08552%
225.6 | 0.047121 | 699.2 | 0.43501 | 699.5 | 0.4347 | 0.04291% | -0.07126%
225.7 | 0.047394 | 699.08 | 0.43736 | 699.3 | 0.437 | 0.03147% | -0.08231%
225.8 | 0.047668 | 698.96 | 0.43972 | 699.2 | 0.4394 | 0.03434% | -0.07277%
225.9 | 0.047943 | 698.84 | 0.44209 | 699.1 | 0.4417 | 0.0372% | -0.08822%
226 | 0.04822 | 698.72 | 0.44447 | 699 | 0.4441 | 0.04007% | -0.08325%
226.1 | 0.048497 | 698.61 | 0.44686 | 698.9 | 0.4465 | 0.04151% | -0.08056%
226.2 | 0.048776 | 698.49 | 0.44926 | 698.7 | 0.4489 | 0.03006% | -0.08013%
226.3 | 0.049057 | 698.37 | 0.45168 | 698.6 | 0.4513 | 0.03293% | -0.08413%
226.4 | 0.049339 | 698.25 | 0.4541 | 698.5 | 0.4538 | 0.0358% | -0.06606%
226.5 | 0.049622 | 698.13 | 0.45653 | 698.4 | 0.4562 | 0.03867% | -0.07228%
226.6 | 0.049906 | 698.01 | 0.45898 | 698.3 | 0.4586 | 0.04155% | -0.08279%
226.7 | 0.050192 | 697.89 | 0.46143 | 698.1 | 0.4611 | 0.03009% | -0.07152%
226.8 | 0.050479 | 697.78 | 0.4639 | 698 | 0.4636 | 0.03153% | -0.06467%
226.9 | 0.050768 | 697.66 | 0.46637 | 697.9 | 0.4661 | 0.0344% | -0.05789%
227 | 0.051057 | 697.54 | 0.46886 | 697.8 | 0.4685 | 0.03727% | -0.07678%
227.1 | 0.051349 | 697.42 | 0.47136 | 697.7 | 0.471 | 0.04015% | -0.07637%
227.2 | 0.051641 | 697.3 | 0.47386 | 697.5 | 0.4736 | 0.02868% | -0.05487%
227.3 | 0.051935 | 697.18 | 0.47638 | 697.4 | 0.4761 | 0.03156% | -0.05878%
227.4 | 0.05223 | 697.06 | 0.47891 | 697.3 | 0.4786 | 0.03443% | -0.06473%
227.5 | 0.052527 | 696.94 | 0.48145 | 697.2 | 0.4811 | 0.03731% | -0.0727%
227.6 | 0.052825 | 696.82 | 0.484 | 697.1 | 0.4837 | 0.04018% | -0.06198%
227.7 | 0.053125 | 696.7 | 0.48657 | 697 | 0.4863 | 0.04306% | -0.05549%
227.8 | 0.053425 | 696.58 | 0.48914 | 696.8 | 0.4888 | 0.03158% | -0.06951%
227.9 | 0.053728 | 696.47 | 0.49173 | 696.7 | 0.4914 | 0.03302% | -0.06711%
228 | 0.054031 | 696.35 | 0.49432 | 696.6 | 0.494 | 0.0359% | -0.06474%
228.1 | 0.054336 | 696.23 | 0.49693 | 696.5 | 0.4966 | 0.03878% | -0.06641%
228.2 | 0.054643 | 696.11 | 0.49955 | 696.4 | 0.4993 | 0.04166% | -0.05005%
228.3 | 0.054951 | 695.99 | 0.50217 | 696.2 | 0.5019 | 0.03017% | -0.05377%
228.4 | 0.05526 | 695.87 | 0.50481 | 696.1 | 0.5045 | 0.03305% | -0.06141%
228.5 | 0.055571 | 695.75 | 0.50747 | 696 | 0.5072 | 0.03593% | -0.05321%
228.6 | 0.055883 | 695.63 | 0.51013 | 695.9 | 0.5099 | 0.03881% | -0.04509%
228.7 | 0.056197 | 695.51 | 0.5128 | 695.8 | 0.5125 | 0.0417% | -0.0585%
228.8 | 0.056512 | 695.39 | 0.51549 | 695.6 | 0.5152 | 0.0302% | -0.05626%
228.9 | 0.056828 | 695.27 | 0.51818 | 695.5 | 0.5179 | 0.03308% | -0.05404%
229 | 0.057146 | 695.15 | 0.52089 | 695.4 | 0.5206 | 0.03596% | -0.05567%
229.1 | 0.057466 | 695.03 | 0.52361 | 695.3 | 0.5234 | 0.03885% | -0.04011%
229.2 | 0.057787 | 694.91 | 0.52634 | 695.2 | 0.5261 | 0.04173% | -0.0456%
229.3 | 0.058109 | 694.79 | 0.52909 | 695 | 0.5288 | 0.03022% | -0.05481%
229.4 | 0.058433 | 694.67 | 0.53184 | 694.9 | 0.5316 | 0.03311% | -0.04513%
229.5 | 0.058758 | 694.55 | 0.53461 | 694.8 | 0.5344 | 0.03599% | -0.03928%
229.6 | 0.059085 | 694.43 | 0.53738 | 694.7 | 0.5371 | 0.03888% | -0.0521%
229.7 | 0.059413 | 694.31 | 0.54017 | 694.6 | 0.5399 | 0.04177% | -0.04998%
229.8 | 0.059743 | 694.19 | 0.54297 | 694.4 | 0.5427 | 0.03025% | -0.04973%
229.9 | 0.060075 | 694.07 | 0.54578 | 694.3 | 0.5455 | 0.03314% | -0.0513%
230 | 0.060407 | 693.95 | 0.54861 | 694.2 | 0.5484 | 0.03603% | -0.03828%
230.1 | 0.060742 | 693.83 | 0.55144 | 694.1 | 0.5512 | 0.03891% | -0.04352%
230.2 | 0.061077 | 693.71 | 0.55429 | 694 | 0.5541 | 0.0418% | -0.03428%
230.3 | 0.061415 | 693.59 | 0.55715 | 693.8 | 0.5569 | 0.03028% | -0.04487%
230.4 | 0.061754 | 693.47 | 0.56002 | 693.7 | 0.5598 | 0.03317% | -0.03928%
230.5 | 0.062094 | 693.35 | 0.56291 | 693.6 | 0.5627 | 0.03606% | -0.03731%
230.6 | 0.062436 | 693.23 | 0.5658 | 693.5 | 0.5656 | 0.03895% | -0.03535%
230.7 | 0.06278 | 693.11 | 0.56871 | 693.4 | 0.5685 | 0.04184% | -0.03693%
230.8 | 0.063125 | 692.99 | 0.57163 | 693.2 | 0.5714 | 0.0303% | -0.04024%
230.9 | 0.063471 | 692.87 | 0.57456 | 693.1 | 0.5744 | 0.0332% | -0.02785%
231 | 0.063819 | 692.75 | 0.5775 | 693 | 0.5773 | 0.03609% | -0.03463%
231.1 | 0.064169 | 692.63 | 0.58046 | 692.9 | 0.5803 | 0.03898% | -0.02756%
231.2 | 0.06452 | 692.51 | 0.58343 | 692.8 | 0.5832 | 0.04188% | -0.03942%
231.3 | 0.064873 | 692.39 | 0.58641 | 692.6 | 0.5862 | 0.03033% | -0.03581%
231.4 | 0.065228 | 692.27 | 0.5894 | 692.5 | 0.5892 | 0.03322% | -0.03393%
231.5 | 0.065584 | 692.15 | 0.59241 | 692.4 | 0.5922 | 0.03612% | -0.03545%
231.6 | 0.065941 | 692.03 | 0.59542 | 692.3 | 0.5952 | 0.03902% | -0.03695%
231.7 | 0.066301 | 691.91 | 0.59845 | 692.2 | 0.5983 | 0.04191% | -0.02506%
231.8 | 0.066661 | 691.78 | 0.60149 | 692 | 0.6013 | 0.0318% | -0.03159%
231.9 | 0.067024 | 691.66 | 0.60455 | 691.9 | 0.6044 | 0.0347% | -0.02481%
232 | 0.067388 | 691.54 | 0.60762 | 691.8 | 0.6074 | 0.0376% | -0.03621%
232.1 | 0.067754 | 691.42 | 0.6107 | 691.7 | 0.6105 | 0.0405% | -0.03275%
232.2 | 0.068121 | 691.3 | 0.61379 | 691.6 | 0.6136 | 0.0434% | -0.03096%
232.3 | 0.06849 | 691.18 | 0.61689 | 691.4 | 0.6167 | 0.03183% | -0.0308%
232.4 | 0.06886 | 691.06 | 0.62001 | 691.3 | 0.6199 | 0.03473% | -0.01774%
232.5 | 0.069232 | 690.94 | 0.62314 | 691.2 | 0.623 | 0.03763% | -0.02247%
232.6 | 0.069606 | 690.82 | 0.62628 | 691.1 | 0.6261 | 0.04053% | -0.02874%
232.7 | 0.069982 | 690.7 | 0.62944 | 690.9 | 0.6293 | 0.02896% | -0.02224%
232.8 | 0.070359 | 690.57 | 0.63261 | 690.8 | 0.6325 | 0.03331% | -0.01739%
232.9 | 0.070738 | 690.45 | 0.63579 | 690.7 | 0.6357 | 0.03621% | -0.01416%
233 | 0.071118 | 690.33 | 0.63898 | 690.6 | 0.6388 | 0.03911% | -0.02817%
233.1 | 0.0715 | 690.21 | 0.64219 | 690.5 | 0.6421 | 0.04202% | -0.01401%
233.2 | 0.071884 | 690.09 | 0.64541 | 690.3 | 0.6453 | 0.03043% | -0.01704%
233.3 | 0.072269 | 689.97 | 0.64864 | 690.2 | 0.6485 | 0.03333% | -0.02158%
233.4 | 0.072657 | 689.85 | 0.65189 | 690.1 | 0.6518 | 0.03624% | -0.01381%
233.5 | 0.073045 | 689.73 | 0.65515 | 690 | 0.655 | 0.03915% | -0.0229%
233.6 | 0.073436 | 689.6 | 0.65842 | 689.9 | 0.6583 | 0.0435% | -0.01823%
233.7 | 0.073828 | 689.48 | 0.66171 | 689.7 | 0.6616 | 0.03191% | -0.01662%
233.8 | 0.074222 | 689.36 | 0.665 | 689.6 | 0.6649 | 0.03481% | -0.01504%
233.9 | 0.074618 | 689.24 | 0.66832 | 689.5 | 0.6682 | 0.03772% | -0.01796%
234 | 0.075015 | 689.12 | 0.67164 | 689.4 | 0.6715 | 0.04063% | -0.02084%
234.1 | 0.075414 | 689 | 0.67498 | 689.3 | 0.6749 | 0.04354% | -0.01185%
234.2 | 0.075815 | 688.87 | 0.67833 | 689.1 | 0.6782 | 0.03339% | -0.01916%
234.3 | 0.076218 | 688.75 | 0.6817 | 689 | 0.6816 | 0.0363% | -0.01467%
234.4 | 0.076622 | 688.63 | 0.68507 | 688.9 | 0.685 | 0.03921% | -0.01022%
234.5 | 0.077028 | 688.51 | 0.68847 | 688.8 | 0.6884 | 0.04212% | -0.01017%
234.6 | 0.077436 | 688.39 | 0.69187 | 688.6 | 0.6918 | 0.03051% | -0.01012%
234.7 | 0.077846 | 688.27 | 0.69529 | 688.5 | 0.6952 | 0.03342% | -0.01294%
234.8 | 0.078257 | 688.14 | 0.69872 | 688.4 | 0.6987 | 0.03778% | -0.002862%
234.9 | 0.07867 | 688.02 | 0.70217 | 688.3 | 0.7021 | 0.0407% | -0.009969%
235 | 0.079085 | 687.9 | 0.70563 | 688.2 | 0.7056 | 0.04361% | -0.004252%
235.1 | 0.079502 | 687.78 | 0.7091 | 688 | 0.7091 | 0.03199% | 0%
235.2 | 0.07992 | 687.66 | 0.71259 | 687.9 | 0.7125 | 0.0349% | -0.01263%
235.3 | 0.080341 | 687.53 | 0.71609 | 687.8 | 0.716 | 0.03927% | -0.01257%
235.4 | 0.080763 | 687.41 | 0.71961 | 687.7 | 0.7196 | 0.04219% | -0.00139%
235.5 | 0.081187 | 687.29 | 0.72314 | 687.5 | 0.7231 | 0.03055% | -0.005531%
235.6 | 0.081612 | 687.17 | 0.72668 | 687.4 | 0.7266 | 0.03347% | -0.01101%
235.7 | 0.08204 | 687.04 | 0.73024 | 687.3 | 0.7302 | 0.03784% | -0.005478%
235.8 | 0.082469 | 686.92 | 0.73381 | 687.2 | 0.7338 | 0.04076% | -0.001363%
235.9 | 0.0829 | 686.8 | 0.73739 | 687.1 | 0.7374 | 0.04368% | 0.001356%
236 | 0.083333 | 686.68 | 0.74099 | 686.9 | 0.741 | 0.03204% | 0.00135%
236.1 | 0.083768 | 686.56 | 0.7446 | 686.8 | 0.7446 | 0.03496% | 0%
236.2 | 0.084205 | 686.43 | 0.74823 | 686.7 | 0.7482 | 0.03933% | -0.004009%
236.3 | 0.084643 | 686.31 | 0.75187 | 686.6 | 0.7519 | 0.04225% | 0.00399%
236.4 | 0.085084 | 686.19 | 0.75553 | 686.5 | 0.7555 | 0.04518% | -0.003971%
236.5 | 0.085526 | 686.07 | 0.7592 | 686.3 | 0.7592 | 0.03352% | 0%
236.6 | 0.08597 | 685.94 | 0.76288 | 686.2 | 0.7629 | 0.0379% | 0.002622%
236.7 | 0.086416 | 685.82 | 0.76658 | 686.1 | 0.7666 | 0.04083% | 0.002609%
236.8 | 0.086864 | 685.7 | 0.77029 | 686 | 0.7703 | 0.04375% | 0.001298%
236.9 | 0.087314 | 685.57 | 0.77402 | 685.8 | 0.774 | 0.03355% | -0.002584%
237 | 0.087766 | 685.45 | 0.77776 | 685.7 | 0.7778 | 0.03647% | 0.005143%
237.1 | 0.088219 | 685.33 | 0.78152 | 685.6 | 0.7815 | 0.0394% | -0.002559%
237.2 | 0.088675 | 685.21 | 0.78529 | 685.5 | 0.7853 | 0.04232% | 0.001273%
237.3 | 0.089132 | 685.08 | 0.78907 | 685.4 | 0.7891 | 0.04671% | 0.003802%
237.4 | 0.089591 | 684.96 | 0.79287 | 685.2 | 0.7929 | 0.03504% | 0.003784%
237.5 | 0.090053 | 684.84 | 0.79669 | 685.1 | 0.7967 | 0.03797% | 0.001255%
237.6 | 0.090516 | 684.71 | 0.80051 | 685 | 0.8006 | 0.04235% | 0.01124%
237.7 | 0.090981 | 684.59 | 0.80436 | 684.9 | 0.8044 | 0.04528% | 0.004973%
237.8 | 0.091448 | 684.47 | 0.80822 | 684.7 | 0.8083 | 0.0336% | 0.009898%
237.9 | 0.091917 | 684.35 | 0.81209 | 684.6 | 0.8122 | 0.03653% | 0.01355%
238 | 0.092388 | 684.22 | 0.81598 | 684.5 | 0.8161 | 0.04092% | 0.01471%
238.1 | 0.092861 | 684.1 | 0.81988 | 684.4 | 0.82 | 0.04385% | 0.01464%
238.2 | 0.093335 | 683.98 | 0.8238 | 684.2 | 0.8239 | 0.03216% | 0.01214%
238.3 | 0.093812 | 683.85 | 0.82773 | 684.1 | 0.8278 | 0.03656% | 0.008457%
238.4 | 0.094291 | 683.73 | 0.83168 | 684 | 0.8318 | 0.03949% | 0.01443%
238.5 | 0.094772 | 683.61 | 0.83565 | 683.9 | 0.8357 | 0.04242% | 0.005983%
238.6 | 0.095255 | 683.48 | 0.83963 | 683.8 | 0.8397 | 0.04682% | 0.008337%
238.7 | 0.095739 | 683.36 | 0.84362 | 683.6 | 0.8437 | 0.03512% | 0.009483%
238.8 | 0.096226 | 683.24 | 0.84763 | 683.5 | 0.8477 | 0.03805% | 0.008258%
238.9 | 0.096715 | 683.11 | 0.85165 | 683.4 | 0.8518 | 0.04245% | 0.01761%
239 | 0.097206 | 682.99 | 0.85569 | 683.3 | 0.8558 | 0.04539% | 0.01286%
239.1 | 0.097699 | 682.87 | 0.85975 | 683.1 | 0.8599 | 0.03368% | 0.01745%
239.2 | 0.098193 | 682.74 | 0.86382 | 683 | 0.8639 | 0.03808% | 0.009261%
239.3 | 0.09869 | 682.62 | 0.8679 | 682.9 | 0.868 | 0.04102% | 0.01152%
239.4 | 0.099189 | 682.49 | 0.872 | 682.8 | 0.8721 | 0.04542% | 0.01147%
239.5 | 0.09969 | 682.37 | 0.87612 | 682.7 | 0.8763 | 0.04836% | 0.02055%
239.6 | 0.10019 | 682.25 | 0.88025 | 682.5 | 0.8804 | 0.03664% | 0.01704%
239.7 | 0.1007 | 682.12 | 0.8844 | 682.4 | 0.8846 | 0.04105% | 0.02261%
239.8 | 0.10121 | 682 | 0.88857 | 682.3 | 0.8887 | 0.04399% | 0.01463%
239.9 | 0.10171 | 681.88 | 0.89274 | 682.2 | 0.8929 | 0.04693% | 0.01792%
240 | 0.10223 | 681.75 | 0.89694 | 682 | 0.8971 | 0.03667% | 0.01784%
240.1 | 0.10274 | 681.63 | 0.90115 | 681.9 | 0.9013 | 0.03961% | 0.01665%
240.2 | 0.10325 | 681.5 | 0.90538 | 681.8 | 0.9056 | 0.04402% | 0.0243%
240.3 | 0.10377 | 681.38 | 0.90962 | 681.7 | 0.9098 | 0.04696% | 0.01979%
240.4 | 0.10429 | 681.26 | 0.91388 | 681.5 | 0.9141 | 0.03523% | 0.02407%
240.5 | 0.10481 | 681.13 | 0.91815 | 681.4 | 0.9183 | 0.03964% | 0.01634%
240.6 | 0.10534 | 681.01 | 0.92244 | 681.3 | 0.9226 | 0.04258% | 0.01735%
240.7 | 0.10586 | 680.88 | 0.92675 | 681.2 | 0.927 | 0.047% | 0.02698%
240.8 | 0.10639 | 680.76 | 0.93107 | 681 | 0.9313 | 0.03525% | 0.0247%
240.9 | 0.10692 | 680.64 | 0.93541 | 680.9 | 0.9356 | 0.0382% | 0.02031%
241 | 0.10745 | 680.51 | 0.93976 | 680.8 | 0.94 | 0.04262% | 0.02554%
241.1 | 0.10799 | 680.39 | 0.94414 | 680.7 | 0.9444 | 0.04556% | 0.02754%
241.2 | 0.10852 | 680.26 | 0.94852 | 680.6 | 0.9488 | 0.04998% | 0.02952%
241.3 | 0.10906 | 680.14 | 0.95293 | 680.4 | 0.9532 | 0.03823% | 0.02833%
241.4 | 0.1096 | 680.01 | 0.95735 | 680.3 | 0.9576 | 0.04265% | 0.02611%
241.5 | 0.11015 | 679.89 | 0.96178 | 680.2 | 0.962 | 0.0456% | 0.02287%
241.6 | 0.11069 | 679.77 | 0.96623 | 680.1 | 0.9665 | 0.04855% | 0.02794%
241.7 | 0.11124 | 679.64 | 0.9707 | 679.9 | 0.971 | 0.03826% | 0.03091%
241.8 | 0.11179 | 679.52 | 0.97519 | 679.8 | 0.9755 | 0.04121% | 0.03179%
241.9 | 0.11234 | 679.39 | 0.97969 | 679.7 | 0.98 | 0.04563% | 0.03164%
242 | 0.1129 | 679.27 | 0.98421 | 679.6 | 0.9845 | 0.04858% | 0.02947%
242.1 | 0.11345 | 679.14 | 0.98875 | 679.4 | 0.989 | 0.03828% | 0.02528%
242.2 | 0.11401 | 679.02 | 0.9933 | 679.3 | 0.9936 | 0.04124% | 0.0302%
242.3 | 0.11457 | 678.89 | 0.99787 | 679.2 | 0.9982 | 0.04566% | 0.03307%
242.4 | 0.11513 | 678.77 | 1.0025 | 679.1 | 1.003 | 0.04862% | 0.04988%
242.5 | 0.1157 | 678.64 | 1.0071 | 678.9 | 1.007 | 0.03831% | -0.00993%
242.6 | 0.11627 | 678.52 | 1.0117 | 678.8 | 1.012 | 0.04127% | 0.02965%
242.7 | 0.11684 | 678.39 | 1.0163 | 678.7 | 1.017 | 0.0457% | 0.06888%
242.8 | 0.11741 | 678.27 | 1.021 | 678.6 | 1.021 | 0.04865% | 0%
242.9 | 0.11798 | 678.14 | 1.0256 | 678.4 | 1.026 | 0.03834% | 0.039%
243 | 0.11856 | 678.02 | 1.0303 | 678.3 | 1.031 | 0.0413% | 0.06794%
243.1 | 0.11914 | 677.89 | 1.035 | 678.2 | 1.035 | 0.04573% | 0%
243.2 | 0.11972 | 677.77 | 1.0397 | 678.1 | 1.04 | 0.04869% | 0.02885%
243.3 | 0.1203 | 677.64 | 1.0445 | 677.9 | 1.045 | 0.03837% | 0.04787%
243.4 | 0.12089 | 677.52 | 1.0492 | 677.8 | 1.05 | 0.04133% | 0.07625%
243.5 | 0.12148 | 677.39 | 1.054 | 677.7 | 1.054 | 0.04576% | 0%
243.6 | 0.12207 | 677.27 | 1.0588 | 677.6 | 1.059 | 0.04873% | 0.01889%
243.7 | 0.12266 | 677.14 | 1.0636 | 677.5 | 1.064 | 0.05316% | 0.03761%
243.8 | 0.12325 | 677.02 | 1.0684 | 677.3 | 1.069 | 0.04136% | 0.05616%
243.9 | 0.12385 | 676.89 | 1.0733 | 677.2 | 1.074 | 0.0458% | 0.06522%
244 | 0.12445 | 676.77 | 1.0781 | 677.1 | 1.079 | 0.04876% | 0.08348%
244.1 | 0.12505 | 676.64 | 1.083 | 677 | 1.083 | 0.0532% | 0%
244.2 | 0.12566 | 676.52 | 1.0879 | 676.8 | 1.088 | 0.04139% | 0.009192%
244.3 | 0.12626 | 676.39 | 1.0928 | 676.7 | 1.093 | 0.04583% | 0.0183%
244.4 | 0.12687 | 676.26 | 1.0978 | 676.6 | 1.098 | 0.05028% | 0.01822%
244.5 | 0.12748 | 676.14 | 1.1027 | 676.5 | 1.103 | 0.05324% | 0.02721%
244.6 | 0.1281 | 676.01 | 1.1077 | 676.3 | 1.108 | 0.0429% | 0.02708%
244.7 | 0.12871 | 675.89 | 1.1127 | 676.2 | 1.113 | 0.04587% | 0.02696%
244.8 | 0.12933 | 675.76 | 1.1177 | 676.1 | 1.118 | 0.05031% | 0.02684%
244.9 | 0.12995 | 675.64 | 1.1227 | 676 | 1.123 | 0.05328% | 0.02672%
245 | 0.13057 | 675.51 | 1.1277 | 675.8 | 1.128 | 0.04293% | 0.0266%
245.1 | 0.1312 | 675.38 | 1.1328 | 675.7 | 1.133 | 0.04738% | 0.01766%
245.2 | 0.13183 | 675.26 | 1.1378 | 675.6 | 1.138 | 0.05035% | 0.01758%
245.3 | 0.13246 | 675.13 | 1.1429 | 675.5 | 1.143 | 0.0548% | 0.00875%
245.4 | 0.13309 | 675.01 | 1.1481 | 675.3 | 1.149 | 0.04296% | 0.07839%
245.5 | 0.13373 | 674.88 | 1.1532 | 675.2 | 1.154 | 0.04742% | 0.06937%
245.6 | 0.13436 | 674.76 | 1.1583 | 675.1 | 1.159 | 0.05039% | 0.06043%
245.7 | 0.135 | 674.63 | 1.1635 | 675 | 1.164 | 0.05484% | 0.04297%
245.8 | 0.13565 | 674.5 | 1.1687 | 674.8 | 1.169 | 0.04448% | 0.02567%
245.9 | 0.13629 | 674.38 | 1.1739 | 674.7 | 1.174 | 0.04745% | 0.008519%
246 | 0.13694 | 674.25 | 1.1791 | 674.6 | 1.18 | 0.05191% | 0.07633%
246.1 | 0.13759 | 674.13 | 1.1843 | 674.5 | 1.185 | 0.05489% | 0.05911%
246.2 | 0.13824 | 674 | 1.1896 | 674.3 | 1.19 | 0.04451% | 0.03362%
246.3 | 0.1389 | 673.87 | 1.1949 | 674.2 | 1.195 | 0.04897% | 0.008369%
246.4 | 0.13955 | 673.75 | 1.2002 | 674.1 | 1.201 | 0.05195% | 0.06666%
246.5 | 0.14021 | 673.62 | 1.2055 | 674 | 1.206 | 0.05641% | 0.04148%
246.6 | 0.14088 | 673.49 | 1.2108 | 673.8 | 1.211 | 0.04603% | 0.01652%
246.7 | 0.14154 | 673.37 | 1.2162 | 673.7 | 1.217 | 0.04901% | 0.06578%
246.8 | 0.14221 | 673.24 | 1.2215 | 673.6 | 1.222 | 0.05347% | 0.04093%
246.9 | 0.14288 | 673.11 | 1.2269 | 673.4 | 1.227 | 0.04308% | 0.008151%
247 | 0.14355 | 672.99 | 1.2323 | 673.3 | 1.233 | 0.04606% | 0.0568%
247.1 | 0.14423 | 672.86 | 1.2378 | 673.2 | 1.238 | 0.05053% | 0.01616%
247.2 | 0.1449 | 672.73 | 1.2432 | 673.1 | 1.244 | 0.055% | 0.06435%
247.3 | 0.14559 | 672.61 | 1.2487 | 672.9 | 1.249 | 0.04312% | 0.02402%
247.4 | 0.14627 | 672.48 | 1.2541 | 672.8 | 1.255 | 0.04759% | 0.07176%
247.5 | 0.14695 | 672.35 | 1.2596 | 672.7 | 1.26 | 0.05206% | 0.03176%
247.6 | 0.14764 | 672.23 | 1.2652 | 672.6 | 1.266 | 0.05504% | 0.06323%
247.7 | 0.14833 | 672.1 | 1.2707 | 672.4 | 1.271 | 0.04464% | 0.02361%
247.8 | 0.14902 | 671.97 | 1.2763 | 672.3 | 1.277 | 0.04911% | 0.05485%
247.9 | 0.14972 | 671.85 | 1.2819 | 672.2 | 1.282 | 0.05209% | 0.007801%
248 | 0.15042 | 671.72 | 1.2875 | 672.1 | 1.288 | 0.05657% | 0.03883%
248.1 | 0.15112 | 671.59 | 1.2931 | 671.9 | 1.294 | 0.04616% | 0.0696%
248.2 | 0.15182 | 671.47 | 1.2987 | 671.8 | 1.299 | 0.04915% | 0.0231%
248.3 | 0.15253 | 671.34 | 1.3044 | 671.7 | 1.305 | 0.05362% | 0.046%
248.4 | 0.15324 | 671.21 | 1.31 | 671.6 | 1.311 | 0.0581% | 0.07634%
248.5 | 0.15395 | 671.09 | 1.3157 | 671.4 | 1.316 | 0.04619% | 0.0228%
248.6 | 0.15466 | 670.96 | 1.3215 | 671.3 | 1.322 | 0.05067% | 0.03784%
248.7 | 0.15538 | 670.83 | 1.3272 | 671.2 | 1.328 | 0.05516% | 0.06028%
248.8 | 0.1561 | 670.7 | 1.333 | 671.1 | 1.334 | 0.05964% | 0.07502%
248.9 | 0.15682 | 670.58 | 1.3387 | 670.9 | 1.339 | 0.04772% | 0.02241%
249 | 0.15755 | 670.45 | 1.3445 | 670.8 | 1.345 | 0.0522% | 0.03719%
249.1 | 0.15827 | 670.32 | 1.3503 | 670.7 | 1.351 | 0.05669% | 0.05184%
249.2 | 0.159 | 670.2 | 1.3562 | 670.5 | 1.357 | 0.04476% | 0.05899%
249.3 | 0.15974 | 670.07 | 1.362 | 670.4 | 1.363 | 0.04925% | 0.07342%
249.4 | 0.16047 | 669.94 | 1.3679 | 670.3 | 1.369 | 0.05374% | 0.08042%
249.5 | 0.16121 | 669.81 | 1.3738 | 670.2 | 1.374 | 0.05823% | 0.01456%
249.6 | 0.16195 | 669.69 | 1.3797 | 670 | 1.38 | 0.04629% | 0.02174%
249.7 | 0.1627 | 669.56 | 1.3857 | 669.9 | 1.386 | 0.05078% | 0.02165%
249.8 | 0.16344 | 669.43 | 1.3916 | 669.8 | 1.392 | 0.05527% | 0.02874%
249.9 | 0.16419 | 669.3 | 1.3976 | 669.7 | 1.398 | 0.05976% | 0.02862%
250 | 0.16494 | 669.18 | 1.4036 | 669.5 | 1.404 | 0.04782% | 0.0285%
250.1 | 0.1657 | 669.05 | 1.4096 | 669.4 | 1.41 | 0.05231% | 0.02838%
250.2 | 0.16646 | 668.92 | 1.4156 | 669.3 | 1.416 | 0.05681% | 0.02826%
250.3 | 0.16722 | 668.79 | 1.4217 | 669.2 | 1.422 | 0.0613% | 0.0211%
250.4 | 0.16798 | 668.66 | 1.4278 | 669 | 1.429 | 0.05085% | 0.08405%
250.5 | 0.16874 | 668.54 | 1.4339 | 668.9 | 1.435 | 0.05385% | 0.07671%
250.6 | 0.16951 | 668.41 | 1.44 | 668.8 | 1.441 | 0.05835% | 0.06944%
250.7 | 0.17028 | 668.28 | 1.4462 | 668.6 | 1.447 | 0.04788% | 0.05532%
250.8 | 0.17106 | 668.15 | 1.4523 | 668.5 | 1.453 | 0.05238% | 0.0482%
250.9 | 0.17184 | 668.03 | 1.4585 | 668.4 | 1.459 | 0.05539% | 0.03428%
251 | 0.17262 | 667.9 | 1.4647 | 668.3 | 1.465 | 0.05989% | 0.02048%
251.1 | 0.1734 | 667.77 | 1.4709 | 668.1 | 1.472 | 0.04942% | 0.07478%
251.2 | 0.17418 | 667.64 | 1.4772 | 668 | 1.478 | 0.05392% | 0.05416%
251.3 | 0.17497 | 667.51 | 1.4834 | 667.9 | 1.484 | 0.05843% | 0.04045%
251.4 | 0.17576 | 667.38 | 1.4897 | 667.8 | 1.491 | 0.06293% | 0.08727%
251.5 | 0.17656 | 667.26 | 1.496 | 667.6 | 1.497 | 0.05095% | 0.06684%
251.6 | 0.17735 | 667.13 | 1.5024 | 667.5 | 1.503 | 0.05546% | 0.03994%
251.7 | 0.17815 | 667 | 1.5087 | 667.4 | 1.51 | 0.05997% | 0.08617%
251.8 | 0.17896 | 666.87 | 1.5151 | 667.2 | 1.516 | 0.04948% | 0.0594%
251.9 | 0.17976 | 666.74 | 1.5215 | 667.1 | 1.522 | 0.05399% | 0.03286%
252 | 0.18057 | 666.62 | 1.5279 | 667 | 1.529 | 0.057% | 0.07199%
252.1 | 0.18138 | 666.49 | 1.5343 | 666.9 | 1.535 | 0.06152% | 0.04562%
252.2 | 0.1822 | 666.36 | 1.5408 | 666.7 | 1.542 | 0.05102% | 0.07788%
252.3 | 0.18301 | 666.23 | 1.5473 | 666.6 | 1.548 | 0.05554% | 0.04524%
252.4 | 0.18383 | 666.1 | 1.5538 | 666.5 | 1.555 | 0.06005% | 0.07723%
252.5 | 0.18466 | 665.97 | 1.5603 | 666.4 | 1.561 | 0.06457% | 0.04486%
252.6 | 0.18548 | 665.84 | 1.5669 | 666.2 | 1.568 | 0.05407% | 0.0702%
252.7 | 0.18631 | 665.72 | 1.5734 | 666.1 | 1.574 | 0.05708% | 0.03813%
252.8 | 0.18714 | 665.59 | 1.58 | 666 | 1.581 | 0.0616% | 0.06329%
252.9 | 0.18798 | 665.46 | 1.5866 | 665.8 | 1.588 | 0.05109% | 0.08824%
253 | 0.18882 | 665.33 | 1.5933 | 665.7 | 1.594 | 0.05561% | 0.04393%
253.1 | 0.18966 | 665.2 | 1.5999 | 665.6 | 1.601 | 0.06013% | 0.06875%
253.2 | 0.1905 | 665.07 | 1.6066 | 665.5 | 1.608 | 0.06465% | 0.08714%
253.3 | 0.19135 | 664.94 | 1.6133 | 665.3 | 1.614 | 0.05414% | 0.04339%
253.4 | 0.1922 | 664.81 | 1.62 | 665.2 | 1.621 | 0.05866% | 0.06173%
253.5 | 0.19305 | 664.68 | 1.6268 | 665.1 | 1.628 | 0.06319% | 0.07376%
253.6 | 0.19391 | 664.56 | 1.6335 | 664.9 | 1.634 | 0.05116% | 0.03061%
253.7 | 0.19477 | 664.43 | 1.6403 | 664.8 | 1.641 | 0.05569% | 0.04268%
253.8 | 0.19563 | 664.3 | 1.6471 | 664.7 | 1.648 | 0.06021% | 0.05464%
253.9 | 0.19649 | 664.17 | 1.654 | 664.6 | 1.655 | 0.06474% | 0.06046%
254 | 0.19736 | 664.04 | 1.6608 | 664.4 | 1.662 | 0.05421% | 0.07225%
254.1 | 0.19823 | 663.91 | 1.6677 | 664.3 | 1.669 | 0.05874% | 0.07795%
254.2 | 0.19911 | 663.78 | 1.6746 | 664.2 | 1.676 | 0.06327% | 0.0836%
254.3 | 0.19998 | 663.65 | 1.6815 | 664.1 | 1.682 | 0.06781% | 0.02974%
254.4 | 0.20086 | 663.52 | 1.6885 | 663.9 | 1.689 | 0.05727% | 0.02961%
254.5 | 0.20175 | 663.39 | 1.6954 | 663.8 | 1.696 | 0.0618% | 0.03539%
254.6 | 0.20263 | 663.26 | 1.7024 | 663.7 | 1.703 | 0.06634% | 0.03524%
254.7 | 0.20352 | 663.13 | 1.7095 | 663.5 | 1.71 | 0.0558% | 0.02925%
254.8 | 0.20441 | 663 | 1.7165 | 663.4 | 1.717 | 0.06033% | 0.02913%
254.9 | 0.20531 | 662.88 | 1.7235 | 663.3 | 1.725 | 0.06336% | 0.08703%
255 | 0.20621 | 662.75 | 1.7306 | 663.2 | 1.732 | 0.0679% | 0.0809%
255.1 | 0.20711 | 662.62 | 1.7377 | 663 | 1.739 | 0.05735% | 0.07481%
255.2 | 0.20802 | 662.49 | 1.7449 | 662.9 | 1.746 | 0.06189% | 0.06304%
255.3 | 0.20892 | 662.36 | 1.752 | 662.8 | 1.753 | 0.06643% | 0.05708%
255.4 | 0.20984 | 662.23 | 1.7592 | 662.6 | 1.76 | 0.05587% | 0.04548%
255.5 | 0.21075 | 662.1 | 1.7664 | 662.5 | 1.767 | 0.06041% | 0.03397%
255.6 | 0.21167 | 661.97 | 1.7736 | 662.4 | 1.775 | 0.06496% | 0.07894%
255.7 | 0.21259 | 661.84 | 1.7809 | 662.2 | 1.782 | 0.05439% | 0.06177%
255.8 | 0.21351 | 661.71 | 1.7881 | 662.1 | 1.789 | 0.05894% | 0.05033%
255.9 | 0.21444 | 661.58 | 1.7954 | 662 | 1.796 | 0.06348% | 0.03342%
256 | 0.21537 | 661.45 | 1.8028 | 661.9 | 1.804 | 0.06803% | 0.06656%
256.1 | 0.2163 | 661.32 | 1.8101 | 661.7 | 1.811 | 0.05746% | 0.04972%
256.2 | 0.21724 | 661.19 | 1.8175 | 661.6 | 1.819 | 0.06201% | 0.08253%
256.3 | 0.21818 | 661.06 | 1.8248 | 661.5 | 1.826 | 0.06656% | 0.06576%
256.4 | 0.21913 | 660.93 | 1.8323 | 661.3 | 1.833 | 0.05598% | 0.0382%
256.5 | 0.22007 | 660.8 | 1.8397 | 661.2 | 1.841 | 0.06053% | 0.07066%
256.6 | 0.22102 | 660.67 | 1.8472 | 661.1 | 1.848 | 0.06509% | 0.04331%
256.7 | 0.22198 | 660.54 | 1.8546 | 661 | 1.856 | 0.06964% | 0.07549%
256.8 | 0.22293 | 660.41 | 1.8621 | 660.8 | 1.863 | 0.05905% | 0.04833%
256.9 | 0.22389 | 660.28 | 1.8697 | 660.7 | 1.871 | 0.06361% | 0.06953%
257 | 0.22485 | 660.15 | 1.8772 | 660.6 | 1.878 | 0.06817% | 0.04262%
257.1 | 0.22582 | 660.02 | 1.8848 | 660.4 | 1.886 | 0.05757% | 0.06367%
257.2 | 0.22679 | 659.89 | 1.8924 | 660.3 | 1.894 | 0.06213% | 0.08455%
257.3 | 0.22776 | 659.76 | 1.9 | 660.2 | 1.901 | 0.06669% | 0.05263%
257.4 | 0.22874 | 659.63 | 1.9077 | 660.1 | 1.909 | 0.07125% | 0.06814%
257.5 | 0.22972 | 659.49 | 1.9154 | 659.9 | 1.917 | 0.06217% | 0.08353%
257.6 | 0.2307 | 659.36 | 1.9231 | 659.8 | 1.924 | 0.06673% | 0.0468%
257.7 | 0.23169 | 659.23 | 1.9308 | 659.7 | 1.932 | 0.0713% | 0.06215%
257.8 | 0.23268 | 659.1 | 1.9386 | 659.5 | 1.94 | 0.06069% | 0.07222%
257.9 | 0.23367 | 658.97 | 1.9463 | 659.4 | 1.947 | 0.06525% | 0.03597%
258 | 0.23467 | 658.84 | 1.9541 | 659.3 | 1.955 | 0.06982% | 0.04606%
258.1 | 0.23567 | 658.71 | 1.962 | 659.1 | 1.963 | 0.05921% | 0.05097%
258.2 | 0.23667 | 658.58 | 1.9698 | 659 | 1.971 | 0.06377% | 0.06092%
258.3 | 0.23768 | 658.45 | 1.9777 | 658.9 | 1.979 | 0.06834% | 0.06573%
258.4 | 0.23869 | 658.32 | 1.9856 | 658.8 | 1.987 | 0.07291% | 0.07051%
258.5 | 0.2397 | 658.19 | 1.9935 | 658.6 | 1.995 | 0.06229% | 0.07524%
258.6 | 0.24071 | 658.06 | 2.0015 | 658.5 | 2.003 | 0.06686% | 0.07494%
258.7 | 0.24173 | 657.93 | 2.0094 | 658.4 | 2.011 | 0.07144% | 0.07963%
258.8 | 0.24276 | 657.79 | 2.0174 | 658.2 | 2.019 | 0.06233% | 0.07931%
258.9 | 0.24379 | 657.66 | 2.0255 | 658.1 | 2.027 | 0.0669% | 0.07406%
259 | 0.24482 | 657.53 | 2.0335 | 658 | 2.035 | 0.07148% | 0.07376%
259.1 | 0.24585 | 657.4 | 2.0416 | 657.8 | 2.043 | 0.06085% | 0.06857%
259.2 | 0.24689 | 657.27 | 2.0497 | 657.7 | 2.051 | 0.06542% | 0.06342%
259.3 | 0.24793 | 657.14 | 2.0578 | 657.6 | 2.059 | 0.07% | 0.05831%
259.4 | 0.24897 | 657.01 | 2.066 | 657.5 | 2.067 | 0.07458% | 0.0484%
259.5 | 0.25002 | 656.88 | 2.0741 | 657.3 | 2.075 | 0.06394% | 0.04339%
259.6 | 0.25107 | 656.75 | 2.0823 | 657.2 | 2.084 | 0.06852% | 0.08164%
259.7 | 0.25212 | 656.61 | 2.0906 | 657.1 | 2.092 | 0.07463% | 0.06697%
259.8 | 0.25318 | 656.48 | 2.0988 | 656.9 | 2.1 | 0.06398% | 0.05718%
259.9 | 0.25424 | 656.35 | 2.1071 | 656.8 | 2.108 | 0.06856% | 0.04271%
260 | 0.25531 | 656.22 | 2.1154 | 656.7 | 2.117 | 0.07315% | 0.07564%
260.1 | 0.25638 | 656.09 | 2.1237 | 656.5 | 2.125 | 0.06249% | 0.06121%
260.2 | 0.25745 | 655.96 | 2.1321 | 656.4 | 2.133 | 0.06708% | 0.04221%
260.3 | 0.25853 | 655.82 | 2.1405 | 656.3 | 2.142 | 0.07319% | 0.07008%
260.4 | 0.25961 | 655.69 | 2.1489 | 656.1 | 2.15 | 0.06253% | 0.05119%
260.5 | 0.26069 | 655.56 | 2.1573 | 656 | 2.159 | 0.06712% | 0.0788%
260.6 | 0.26178 | 655.43 | 2.1658 | 655.9 | 2.167 | 0.07171% | 0.05541%
260.7 | 0.26287 | 655.3 | 2.1743 | 655.8 | 2.176 | 0.0763% | 0.07819%
260.8 | 0.26396 | 655.17 | 2.1828 | 655.6 | 2.184 | 0.06563% | 0.05498%
260.9 | 0.26506 | 655.03 | 2.1913 | 655.5 | 2.193 | 0.07175% | 0.07758%
261 | 0.26616 | 654.9 | 2.1999 | 655.4 | 2.201 | 0.07635% | 0.05%
261.1 | 0.26726 | 654.77 | 2.2085 | 655.2 | 2.21 | 0.06567% | 0.06792%
261.2 | 0.26837 | 654.64 | 2.2171 | 655.1 | 2.218 | 0.07027% | 0.04059%
261.3 | 0.26948 | 654.51 | 2.2258 | 655 | 2.227 | 0.07487% | 0.05391%
261.4 | 0.2706 | 654.37 | 2.2344 | 654.8 | 2.236 | 0.06571% | 0.07161%
261.5 | 0.27172 | 654.24 | 2.2431 | 654.7 | 2.244 | 0.07031% | 0.04012%
261.6 | 0.27284 | 654.11 | 2.2519 | 654.6 | 2.253 | 0.07491% | 0.04885%
261.7 | 0.27396 | 653.98 | 2.2606 | 654.4 | 2.262 | 0.06422% | 0.06193%
261.8 | 0.27509 | 653.85 | 2.2694 | 654.3 | 2.271 | 0.06882% | 0.0705%
261.9 | 0.27623 | 653.71 | 2.2782 | 654.2 | 2.28 | 0.07496% | 0.07901%
262 | 0.27737 | 653.58 | 2.287 | 654 | 2.288 | 0.06426% | 0.04373%
262.1 | 0.27851 | 653.45 | 2.2959 | 653.9 | 2.297 | 0.06887% | 0.04791%
262.2 | 0.27965 | 653.32 | 2.3048 | 653.8 | 2.306 | 0.07347% | 0.05207%
262.3 | 0.2808 | 653.18 | 2.3137 | 653.7 | 2.315 | 0.07961% | 0.05619%
262.4 | 0.28195 | 653.05 | 2.3227 | 653.5 | 2.324 | 0.06891% | 0.05597%
262.5 | 0.28311 | 652.92 | 2.3316 | 653.4 | 2.333 | 0.07352% | 0.06004%
262.6 | 0.28427 | 652.79 | 2.3406 | 653.3 | 2.342 | 0.07813% | 0.05981%
262.7 | 0.28543 | 652.65 | 2.3497 | 653.1 | 2.351 | 0.06895% | 0.05533%
262.8 | 0.2866 | 652.52 | 2.3587 | 653 | 2.36 | 0.07356% | 0.05512%
262.9 | 0.28777 | 652.39 | 2.3678 | 652.9 | 2.369 | 0.07817% | 0.05068%
263 | 0.28894 | 652.26 | 2.3769 | 652.7 | 2.378 | 0.06746% | 0.04628%
263.1 | 0.29012 | 652.12 | 2.386 | 652.6 | 2.387 | 0.07361% | 0.04191%
263.2 | 0.29131 | 651.99 | 2.3952 | 652.5 | 2.397 | 0.07822% | 0.07515%
263.3 | 0.29249 | 651.86 | 2.4044 | 652.3 | 2.406 | 0.0675% | 0.06654%
263.4 | 0.29368 | 651.73 | 2.4136 | 652.2 | 2.415 | 0.07212% | 0.058%
263.5 | 0.29488 | 651.59 | 2.4229 | 652.1 | 2.424 | 0.07827% | 0.0454%
263.6 | 0.29607 | 651.46 | 2.4321 | 651.9 | 2.434 | 0.06754% | 0.07812%
263.7 | 0.29727 | 651.33 | 2.4414 | 651.8 | 2.443 | 0.07216% | 0.06554%
263.8 | 0.29848 | 651.19 | 2.4508 | 651.7 | 2.452 | 0.07832% | 0.04896%
263.9 | 0.29969 | 651.06 | 2.4601 | 651.5 | 2.462 | 0.06758% | 0.07723%
264 | 0.3009 | 650.93 | 2.4695 | 651.4 | 2.471 | 0.0722% | 0.06074%
264.1 | 0.30212 | 650.79 | 2.4789 | 651.3 | 2.48 | 0.07837% | 0.04437%
264.2 | 0.30334 | 650.66 | 2.4884 | 651.1 | 2.49 | 0.06762% | 0.0643%
264.3 | 0.30456 | 650.53 | 2.4979 | 651 | 2.499 | 0.07225% | 0.04404%
264.4 | 0.30579 | 650.39 | 2.5074 | 650.9 | 2.509 | 0.07841% | 0.06381%
264.5 | 0.30702 | 650.26 | 2.5169 | 650.7 | 2.518 | 0.06767% | 0.0437%
264.6 | 0.30826 | 650.13 | 2.5264 | 650.6 | 2.528 | 0.07229% | 0.06333%
264.7 | 0.3095 | 649.99 | 2.536 | 650.5 | 2.538 | 0.07846% | 0.07886%
264.8 | 0.31075 | 649.86 | 2.5457 | 650.3 | 2.547 | 0.06771% | 0.05107%
264.9 | 0.31199 | 649.73 | 2.5553 | 650.2 | 2.557 | 0.07234% | 0.06653%
265 | 0.31325 | 649.59 | 2.565 | 650.1 | 2.567 | 0.07851% | 0.07797%
265.1 | 0.3145 | 649.46 | 2.5747 | 649.9 | 2.576 | 0.06775% | 0.05049%
265.2 | 0.31576 | 649.33 | 2.5844 | 649.8 | 2.586 | 0.07238% | 0.06191%
265.3 | 0.31703 | 649.19 | 2.5942 | 649.7 | 2.596 | 0.07856% | 0.06939%
265.4 | 0.31829 | 649.06 | 2.604 | 649.6 | 2.606 | 0.0832% | 0.0768%
265.5 | 0.31957 | 648.93 | 2.6138 | 649.4 | 2.615 | 0.07243% | 0.04591%
265.6 | 0.32084 | 648.79 | 2.6236 | 649.3 | 2.625 | 0.07861% | 0.05336%
265.7 | 0.32212 | 648.66 | 2.6335 | 649.2 | 2.635 | 0.08325% | 0.05696%
265.8 | 0.3234 | 648.52 | 2.6434 | 649 | 2.645 | 0.07401% | 0.06053%
265.9 | 0.32469 | 648.39 | 2.6534 | 648.9 | 2.655 | 0.07866% | 0.0603%
266 | 0.32598 | 648.26 | 2.6633 | 648.8 | 2.665 | 0.0833% | 0.06383%
266.1 | 0.32728 | 648.12 | 2.6733 | 648.6 | 2.675 | 0.07406% | 0.06359%
266.2 | 0.32858 | 647.99 | 2.6833 | 648.5 | 2.685 | 0.0787% | 0.06335%
266.3 | 0.32989 | 647.86 | 2.6934 | 648.4 | 2.695 | 0.08335% | 0.0594%
266.4 | 0.33119 | 647.72 | 2.7035 | 648.2 | 2.705 | 0.07411% | 0.05548%
266.5 | 0.33251 | 647.59 | 2.7136 | 648.1 | 2.715 | 0.07875% | 0.05159%
266.6 | 0.33382 | 647.45 | 2.7237 | 648 | 2.725 | 0.08495% | 0.04773%
266.7 | 0.33514 | 647.32 | 2.7339 | 647.8 | 2.736 | 0.07415% | 0.07681%
266.8 | 0.33647 | 647.18 | 2.7441 | 647.7 | 2.746 | 0.08035% | 0.06924%
266.9 | 0.3378 | 647.05 | 2.7544 | 647.6 | 2.756 | 0.085% | 0.05809%
267 | 0.33913 | 646.92 | 2.7646 | 647.4 | 2.766 | 0.0742% | 0.05064%
267.1 | 0.34047 | 646.78 | 2.7749 | 647.3 | 2.777 | 0.0804% | 0.07568%
267.2 | 0.34181 | 646.65 | 2.7853 | 647.1 | 2.787 | 0.06959% | 0.06103%
267.3 | 0.34315 | 646.51 | 2.7956 | 647 | 2.797 | 0.07579% | 0.05008%
267.4 | 0.3445 | 646.38 | 2.806 | 646.9 | 2.808 | 0.08045% | 0.07128%
267.5 | 0.34585 | 646.24 | 2.8164 | 646.7 | 2.818 | 0.07118% | 0.05681%
267.6 | 0.34721 | 646.11 | 2.8269 | 646.6 | 2.829 | 0.07584% | 0.07429%
267.7 | 0.34857 | 645.97 | 2.8373 | 646.5 | 2.839 | 0.08205% | 0.05992%
267.8 | 0.34994 | 645.84 | 2.8479 | 646.3 | 2.85 | 0.07123% | 0.07374%
267.9 | 0.35131 | 645.7 | 2.8584 | 646.2 | 2.86 | 0.07744% | 0.05598%
268 | 0.35269 | 645.57 | 2.869 | 646.1 | 2.871 | 0.0821% | 0.06971%
268.1 | 0.35406 | 645.44 | 2.8796 | 645.9 | 2.881 | 0.07127% | 0.04862%
268.2 | 0.35545 | 645.3 | 2.8902 | 645.8 | 2.892 | 0.07748% | 0.06228%
268.3 | 0.35683 | 645.17 | 2.9009 | 645.7 | 2.903 | 0.08215% | 0.07239%
268.4 | 0.35823 | 645.03 | 2.9116 | 645.5 | 2.913 | 0.07286% | 0.04808%
268.5 | 0.35962 | 644.9 | 2.9223 | 645.4 | 2.924 | 0.07753% | 0.05817%
268.6 | 0.36102 | 644.76 | 2.933 | 645.3 | 2.935 | 0.08375% | 0.06819%
268.7 | 0.36243 | 644.63 | 2.9438 | 645.1 | 2.946 | 0.07291% | 0.07473%
268.8 | 0.36383 | 644.49 | 2.9546 | 645 | 2.956 | 0.07913% | 0.04738%
268.9 | 0.36525 | 644.36 | 2.9655 | 644.9 | 2.967 | 0.0838% | 0.05058%
269 | 0.36666 | 644.22 | 2.9764 | 644.7 | 2.978 | 0.07451% | 0.05376%
269.1 | 0.36809 | 644.08 | 2.9873 | 644.6 | 2.989 | 0.08074% | 0.05691%
269.2 | 0.36951 | 643.95 | 2.9982 | 644.5 | 3 | 0.08541% | 0.06004%
269.3 | 0.37094 | 643.81 | 3.0092 | 644.3 | 3.011 | 0.07611% | 0.05982%
269.4 | 0.37238 | 643.68 | 3.0202 | 644.2 | 3.022 | 0.08079% | 0.0596%
269.5 | 0.37381 | 643.54 | 3.0313 | 644.1 | 3.033 | 0.08702% | 0.05608%
269.6 | 0.37526 | 643.41 | 3.0423 | 643.9 | 3.044 | 0.07616% | 0.05588%
269.7 | 0.37671 | 643.27 | 3.0534 | 643.8 | 3.055 | 0.08239% | 0.0524%
269.8 | 0.37816 | 643.14 | 3.0646 | 643.7 | 3.066 | 0.08707% | 0.04568%
269.9 | 0.37961 | 643 | 3.0758 | 643.5 | 3.077 | 0.07776% | 0.03901%
270 | 0.38107 | 642.87 | 3.087 | 643.4 | 3.089 | 0.08244% | 0.06479%
270.1 | 0.38254 | 642.73 | 3.0982 | 643.3 | 3.1 | 0.08868% | 0.0581%
270.2 | 0.38401 | 642.59 | 3.1095 | 643.1 | 3.111 | 0.07937% | 0.04824%
270.3 | 0.38548 | 642.46 | 3.1208 | 643 | 3.122 | 0.08405% | 0.03845%
270.4 | 0.38696 | 642.32 | 3.1321 | 642.8 | 3.134 | 0.07473% | 0.06066%
270.5 | 0.38844 | 642.19 | 3.1434 | 642.7 | 3.145 | 0.07942% | 0.0509%
270.6 | 0.38993 | 642.05 | 3.1548 | 642.6 | 3.157 | 0.08566% | 0.06974%
270.7 | 0.39142 | 641.92 | 3.1663 | 642.4 | 3.168 | 0.07478% | 0.05369%
270.8 | 0.39292 | 641.78 | 3.1777 | 642.3 | 3.179 | 0.08102% | 0.04091%
270.9 | 0.39442 | 641.64 | 3.1892 | 642.2 | 3.191 | 0.08728% | 0.05644%
271 | 0.39592 | 641.51 | 3.2008 | 642 | 3.203 | 0.07638% | 0.06873%
271.1 | 0.39743 | 641.37 | 3.2123 | 641.9 | 3.214 | 0.08264% | 0.05292%
271.2 | 0.39895 | 641.24 | 3.2239 | 641.8 | 3.226 | 0.08733% | 0.06514%
271.3 | 0.40047 | 641.1 | 3.2355 | 641.6 | 3.237 | 0.07799% | 0.04636%
271.4 | 0.40199 | 640.96 | 3.2472 | 641.5 | 3.249 | 0.08425% | 0.05543%
271.5 | 0.40352 | 640.83 | 3.2589 | 641.4 | 3.261 | 0.08895% | 0.06444%
271.6 | 0.40505 | 640.69 | 3.2706 | 641.2 | 3.272 | 0.0796% | 0.04281%
271.7 | 0.40659 | 640.55 | 3.2824 | 641.1 | 3.284 | 0.08586% | 0.04874%
271.8 | 0.40813 | 640.42 | 3.2942 | 640.9 | 3.296 | 0.07495% | 0.05464%
271.9 | 0.40967 | 640.28 | 3.306 | 640.8 | 3.308 | 0.08121% | 0.0605%
272 | 0.41122 | 640.14 | 3.3178 | 640.7 | 3.32 | 0.08748% | 0.06631%
272.1 | 0.41278 | 640.01 | 3.3297 | 640.5 | 3.332 | 0.07656% | 0.06908%
272.2 | 0.41434 | 639.87 | 3.3417 | 640.4 | 3.343 | 0.08283% | 0.0389%
272.3 | 0.4159 | 639.74 | 3.3536 | 640.3 | 3.355 | 0.08754% | 0.04175%
272.4 | 0.41747 | 639.6 | 3.3656 | 640.1 | 3.367 | 0.07817% | 0.0416%
272.5 | 0.41904 | 639.46 | 3.3776 | 640 | 3.379 | 0.08445% | 0.04145%
272.6 | 0.42062 | 639.33 | 3.3897 | 639.9 | 3.392 | 0.08916% | 0.06785%
272.7 | 0.4222 | 639.19 | 3.4018 | 639.7 | 3.404 | 0.07979% | 0.06467%
272.8 | 0.42379 | 639.05 | 3.4139 | 639.6 | 3.416 | 0.08607% | 0.06151%
272.9 | 0.42538 | 638.91 | 3.4261 | 639.5 | 3.428 | 0.09234% | 0.05546%
273 | 0.42698 | 638.78 | 3.4383 | 639.3 | 3.44 | 0.08141% | 0.04944%
273.1 | 0.42858 | 638.64 | 3.4505 | 639.2 | 3.452 | 0.08769% | 0.04347%
273.2 | 0.43019 | 638.5 | 3.4628 | 639 | 3.465 | 0.07831% | 0.06353%
273.3 | 0.4318 | 638.37 | 3.4751 | 638.9 | 3.477 | 0.08302% | 0.05467%
273.4 | 0.43341 | 638.23 | 3.4874 | 638.8 | 3.489 | 0.08931% | 0.04588%
273.5 | 0.43503 | 638.09 | 3.4998 | 638.6 | 3.502 | 0.07993% | 0.06286%
273.6 | 0.43666 | 637.96 | 3.5122 | 638.5 | 3.514 | 0.08464% | 0.05125%
273.7 | 0.43829 | 637.82 | 3.5246 | 638.4 | 3.526 | 0.09093% | 0.03972%
273.8 | 0.43992 | 637.68 | 3.5371 | 638.2 | 3.539 | 0.08155% | 0.05372%
273.9 | 0.44156 | 637.54 | 3.5496 | 638.1 | 3.551 | 0.08784% | 0.03944%
274 | 0.44321 | 637.41 | 3.5622 | 637.9 | 3.564 | 0.07687% | 0.05053%
274.1 | 0.44485 | 637.27 | 3.5748 | 637.8 | 3.577 | 0.08317% | 0.06154%
274.2 | 0.44651 | 637.13 | 3.5874 | 637.7 | 3.589 | 0.08946% | 0.0446%
274.3 | 0.44817 | 636.99 | 3.6 | 637.5 | 3.602 | 0.08006% | 0.05556%
274.4 | 0.44983 | 636.86 | 3.6127 | 637.4 | 3.615 | 0.08479% | 0.06366%
274.5 | 0.4515 | 636.72 | 3.6254 | 637.3 | 3.627 | 0.09109% | 0.04413%
274.6 | 0.45317 | 636.58 | 3.6382 | 637.1 | 3.64 | 0.08169% | 0.04948%
274.7 | 0.45485 | 636.44 | 3.651 | 637 | 3.653 | 0.08799% | 0.05478%
274.8 | 0.45653 | 636.31 | 3.6638 | 636.9 | 3.666 | 0.09272% | 0.06005%
274.9 | 0.45822 | 636.17 | 3.6767 | 636.7 | 3.679 | 0.08331% | 0.06256%
275 | 0.45991 | 636.03 | 3.6896 | 636.6 | 3.691 | 0.08962% | 0.03794%
275.1 | 0.46161 | 635.89 | 3.7025 | 636.4 | 3.704 | 0.0802% | 0.04051%
275.2 | 0.46331 | 635.75 | 3.7155 | 636.3 | 3.717 | 0.08651% | 0.04037%
275.3 | 0.46501 | 635.62 | 3.7285 | 636.2 | 3.73 | 0.09125% | 0.04023%
275.4 | 0.46673 | 635.48 | 3.7415 | 636 | 3.743 | 0.08183% | 0.04009%
275.5 | 0.46844 | 635.34 | 3.7546 | 635.9 | 3.756 | 0.08814% | 0.03729%
275.6 | 0.47016 | 635.2 | 3.7677 | 635.7 | 3.77 | 0.07872% | 0.06105%
275.7 | 0.47189 | 635.06 | 3.7809 | 635.6 | 3.783 | 0.08503% | 0.05554%
275.8 | 0.47362 | 634.93 | 3.794 | 635.5 | 3.796 | 0.08977% | 0.05271%
275.9 | 0.47536 | 634.79 | 3.8073 | 635.3 | 3.809 | 0.08034% | 0.04465%
276 | 0.4771 | 634.65 | 3.8205 | 635.2 | 3.822 | 0.08666% | 0.03926%
276.1 | 0.47884 | 634.51 | 3.8338 | 635.1 | 3.836 | 0.09299% | 0.05738%
276.2 | 0.4806 | 634.37 | 3.8472 | 634.9 | 3.849 | 0.08355% | 0.04679%
276.3 | 0.48235 | 634.23 | 3.8605 | 634.8 | 3.862 | 0.08987% | 0.03886%
276.4 | 0.48411 | 634.1 | 3.8739 | 634.6 | 3.876 | 0.07885% | 0.05421%
276.5 | 0.48588 | 633.96 | 3.8874 | 634.5 | 3.889 | 0.08518% | 0.04116%
276.6 | 0.48765 | 633.82 | 3.9009 | 634.4 | 3.903 | 0.09151% | 0.05383%
276.7 | 0.48943 | 633.68 | 3.9144 | 634.2 | 3.916 | 0.08206% | 0.04087%
276.8 | 0.49121 | 633.54 | 3.9279 | 634.1 | 3.93 | 0.08839% | 0.05346%
276.9 | 0.49299 | 633.4 | 3.9415 | 634 | 3.943 | 0.09473% | 0.03806%
277 | 0.49478 | 633.26 | 3.9551 | 633.8 | 3.957 | 0.08527% | 0.04804%
277.1 | 0.49658 | 633.13 | 3.9688 | 633.7 | 3.971 | 0.09003% | 0.05543%
277.2 | 0.49838 | 632.99 | 3.9825 | 633.5 | 3.984 | 0.08057% | 0.03766%
277.3 | 0.50019 | 632.85 | 3.9963 | 633.4 | 3.998 | 0.08691% | 0.04254%
277.4 | 0.502 | 632.71 | 4.01 | 633.3 | 4.012 | 0.09325% | 0.04988%
277.5 | 0.50382 | 632.57 | 4.0238 | 633.1 | 4.026 | 0.08379% | 0.05467%
277.6 | 0.50564 | 632.43 | 4.0377 | 633 | 4.04 | 0.09013% | 0.05696%
277.7 | 0.50746 | 632.29 | 4.0516 | 632.8 | 4.054 | 0.08066% | 0.05924%
277.8 | 0.5093 | 632.15 | 4.0655 | 632.7 | 4.067 | 0.087% | 0.0369%
277.9 | 0.51113 | 632.01 | 4.0795 | 632.6 | 4.081 | 0.09335% | 0.03677%
278 | 0.51298 | 631.87 | 4.0935 | 632.4 | 4.095 | 0.08388% | 0.03664%
278.1 | 0.51482 | 631.73 | 4.1075 | 632.3 | 4.109 | 0.09023% | 0.03652%
278.2 | 0.51668 | 631.6 | 4.1216 | 632.2 | 4.124 | 0.095% | 0.05823%
278.3 | 0.51853 | 631.46 | 4.1357 | 632 | 4.138 | 0.08552% | 0.05561%
278.4 | 0.5204 | 631.32 | 4.1499 | 631.9 | 4.152 | 0.09187% | 0.0506%
278.5 | 0.52226 | 631.18 | 4.1641 | 631.7 | 4.166 | 0.08239% | 0.04563%
278.6 | 0.52414 | 631.04 | 4.1783 | 631.6 | 4.18 | 0.08874% | 0.04069%
278.7 | 0.52602 | 630.9 | 4.1926 | 631.5 | 4.195 | 0.0951% | 0.05724%
278.8 | 0.5279 | 630.76 | 4.2069 | 631.3 | 4.209 | 0.08561% | 0.04992%
278.9 | 0.52979 | 630.62 | 4.2212 | 631.2 | 4.223 | 0.09197% | 0.04264%
279 | 0.53168 | 630.48 | 4.2356 | 631 | 4.238 | 0.08248% | 0.05666%
279.1 | 0.53358 | 630.34 | 4.2501 | 630.9 | 4.252 | 0.08884% | 0.0447%
279.2 | 0.53549 | 630.2 | 4.2645 | 630.8 | 4.267 | 0.09521% | 0.05862%
279.3 | 0.5374 | 630.06 | 4.279 | 630.6 | 4.281 | 0.08571% | 0.04674%
279.4 | 0.53931 | 629.92 | 4.2936 | 630.5 | 4.296 | 0.09208% | 0.0559%
279.5 | 0.54123 | 629.78 | 4.3082 | 630.3 | 4.31 | 0.08257% | 0.04178%
279.6 | 0.54316 | 629.64 | 4.3228 | 630.2 | 4.325 | 0.08894% | 0.05089%
279.7 | 0.54509 | 629.5 | 4.3374 | 630.1 | 4.339 | 0.09531% | 0.03689%
279.8 | 0.54703 | 629.36 | 4.3521 | 629.9 | 4.354 | 0.0858% | 0.04366%
279.9 | 0.54897 | 629.22 | 4.3669 | 629.8 | 4.369 | 0.09218% | 0.04809%
280 | 0.55092 | 629.08 | 4.3817 | 629.6 | 4.384 | 0.08266% | 0.05249%
280.1 | 0.55287 | 628.94 | 4.3965 | 629.5 | 4.398 | 0.08904% | 0.03412%
280.2 | 0.55483 | 628.8 | 4.4113 | 629.4 | 4.413 | 0.09542% | 0.03854%
280.3 | 0.55679 | 628.66 | 4.4262 | 629.2 | 4.428 | 0.0859% | 0.04067%
280.4 | 0.55876 | 628.52 | 4.4412 | 629.1 | 4.443 | 0.09228% | 0.04053%
280.5 | 0.56073 | 628.38 | 4.4562 | 628.9 | 4.458 | 0.08275% | 0.04039%
280.6 | 0.56271 | 628.24 | 4.4712 | 628.8 | 4.473 | 0.08914% | 0.04026%
280.7 | 0.5647 | 628.1 | 4.4862 | 628.7 | 4.488 | 0.09553% | 0.04012%
280.8 | 0.56669 | 627.96 | 4.5013 | 628.5 | 4.503 | 0.08599% | 0.03777%
280.9 | 0.56868 | 627.82 | 4.5165 | 628.4 | 4.518 | 0.09238% | 0.03321%
281 | 0.57068 | 627.68 | 4.5317 | 628.2 | 4.534 | 0.08284% | 0.05075%
281.1 | 0.57269 | 627.53 | 4.5469 | 628.1 | 4.549 | 0.09083% | 0.04619%
281.2 | 0.5747 | 627.39 | 4.5621 | 628 | 4.564 | 0.09723% | 0.04165%
281.3 | 0.57672 | 627.25 | 4.5774 | 627.8 | 4.579 | 0.08768% | 0.03495%
281.4 | 0.57874 | 627.11 | 4.5928 | 627.7 | 4.595 | 0.09408% | 0.0479%
281.5 | 0.58077 | 626.97 | 4.6082 | 627.5 | 4.61 | 0.08453% | 0.03906%
281.6 | 0.58281 | 626.83 | 4.6236 | 627.4 | 4.626 | 0.09093% | 0.05191%
281.7 | 0.58485 | 626.69 | 4.6391 | 627.3 | 4.641 | 0.09734% | 0.04096%
281.8 | 0.58689 | 626.55 | 4.6546 | 627.1 | 4.657 | 0.08778% | 0.05156%
281.9 | 0.58894 | 626.41 | 4.6701 | 627 | 4.672 | 0.09419% | 0.04068%
282 | 0.591 | 626.27 | 4.6857 | 626.8 | 4.688 | 0.08463% | 0.04909%
282.1 | 0.59306 | 626.12 | 4.7013 | 626.7 | 4.703 | 0.09263% | 0.03616%
282.2 | 0.59513 | 625.98 | 4.717 | 626.5 | 4.719 | 0.08307% | 0.0424%
282.3 | 0.5972 | 625.84 | 4.7327 | 626.4 | 4.735 | 0.08948% | 0.0486%
282.4 | 0.59928 | 625.7 | 4.7485 | 626.3 | 4.75 | 0.09589% | 0.03159%
282.5 | 0.60136 | 625.56 | 4.7643 | 626.1 | 4.766 | 0.08632% | 0.03568%
282.6 | 0.60345 | 625.42 | 4.7801 | 626 | 4.782 | 0.09274% | 0.03975%
282.7 | 0.60555 | 625.28 | 4.796 | 625.8 | 4.798 | 0.08316% | 0.0417%
282.8 | 0.60765 | 625.13 | 4.8119 | 625.7 | 4.814 | 0.09118% | 0.04364%
282.9 | 0.60976 | 624.99 | 4.8278 | 625.6 | 4.83 | 0.0976% | 0.04557%
283 | 0.61187 | 624.85 | 4.8439 | 625.4 | 4.846 | 0.08802% | 0.04335%
283.1 | 0.61399 | 624.71 | 4.8599 | 625.3 | 4.862 | 0.09444% | 0.04321%
283.2 | 0.61611 | 624.57 | 4.876 | 625.1 | 4.878 | 0.08486% | 0.04102%
283.3 | 0.61824 | 624.43 | 4.8921 | 625 | 4.894 | 0.09128% | 0.03884%
283.4 | 0.62037 | 624.28 | 4.9083 | 624.9 | 4.91 | 0.09931% | 0.03464%
283.5 | 0.62251 | 624.14 | 4.9245 | 624.7 | 4.927 | 0.08972% | 0.05077%
283.6 | 0.62466 | 624 | 4.9408 | 624.6 | 4.943 | 0.09615% | 0.04453%
283.7 | 0.62681 | 623.86 | 4.9571 | 624.4 | 4.959 | 0.08656% | 0.03833%
283.8 | 0.62897 | 623.72 | 4.9734 | 624.3 | 4.975 | 0.09299% | 0.03217%
283.9 | 0.63113 | 623.57 | 4.9898 | 624.1 | 4.992 | 0.08499% | 0.04409%
284 | 0.6333 | 623.43 | 5.0062 | 624 | 5.008 | 0.09143% | 0.03596%
284.1 | 0.63548 | 623.29 | 5.0227 | 623.9 | 5.025 | 0.09787% | 0.04579%
284.2 | 0.63766 | 623.15 | 5.0392 | 623.7 | 5.041 | 0.08826% | 0.03572%
284.3 | 0.63984 | 623.01 | 5.0558 | 623.6 | 5.058 | 0.0947% | 0.04351%
284.4 | 0.64204 | 622.86 | 5.0724 | 623.4 | 5.074 | 0.0867% | 0.03154%
284.5 | 0.64424 | 622.72 | 5.089 | 623.3 | 5.091 | 0.09314% | 0.0393%
284.6 | 0.64644 | 622.58 | 5.1057 | 623.1 | 5.108 | 0.08352% | 0.04505%
284.7 | 0.64865 | 622.44 | 5.1224 | 623 | 5.124 | 0.08997% | 0.03124%
284.8 | 0.65086 | 622.29 | 5.1392 | 622.9 | 5.141 | 0.09803% | 0.03502%
284.9 | 0.65309 | 622.15 | 5.156 | 622.7 | 5.158 | 0.0884% | 0.03879%
285 | 0.65531 | 622.01 | 5.1729 | 622.6 | 5.175 | 0.09485% | 0.0406%
285.1 | 0.65755 | 621.87 | 5.1898 | 622.4 | 5.192 | 0.08523% | 0.04239%
285.2 | 0.65979 | 621.72 | 5.2067 | 622.3 | 5.209 | 0.09329% | 0.04417%
285.3 | 0.66203 | 621.58 | 5.2237 | 622.1 | 5.226 | 0.08366% | 0.04403%
285.4 | 0.66428 | 621.44 | 5.2408 | 622 | 5.243 | 0.09011% | 0.04198%
285.5 | 0.66654 | 621.29 | 5.2578 | 621.9 | 5.26 | 0.09818% | 0.04184%
285.6 | 0.6688 | 621.15 | 5.275 | 621.7 | 5.277 | 0.08855% | 0.03791%
285.7 | 0.67107 | 621.01 | 5.2921 | 621.6 | 5.294 | 0.09501% | 0.0359%
285.8 | 0.67334 | 620.86 | 5.3094 | 621.4 | 5.311 | 0.08698% | 0.03014%
285.9 | 0.67562 | 620.72 | 5.3266 | 621.3 | 5.329 | 0.09344% | 0.04506%
286 | 0.67791 | 620.58 | 5.3439 | 621.1 | 5.346 | 0.08379% | 0.0393%
286.1 | 0.6802 | 620.44 | 5.3613 | 621 | 5.363 | 0.09026% | 0.03171%
286.2 | 0.6825 | 620.29 | 5.3787 | 620.9 | 5.381 | 0.09834% | 0.04276%
286.3 | 0.6848 | 620.15 | 5.3961 | 620.7 | 5.398 | 0.08869% | 0.03521%
286.4 | 0.68711 | 620.01 | 5.4136 | 620.6 | 5.416 | 0.09516% | 0.04433%
286.5 | 0.68943 | 619.86 | 5.4311 | 620.4 | 5.433 | 0.08712% | 0.03498%
286.6 | 0.69175 | 619.72 | 5.4487 | 620.3 | 5.451 | 0.09359% | 0.04221%
286.7 | 0.69408 | 619.57 | 5.4663 | 620.1 | 5.468 | 0.08554% | 0.0311%
286.8 | 0.69642 | 619.43 | 5.484 | 620 | 5.486 | 0.09202% | 0.03647%
286.9 | 0.69876 | 619.29 | 5.5017 | 619.9 | 5.504 | 0.0985% | 0.04181%
287 | 0.7011 | 619.14 | 5.5194 | 619.7 | 5.521 | 0.09045% | 0.02899%
287.1 | 0.70345 | 619 | 5.5372 | 619.6 | 5.539 | 0.09693% | 0.03251%
287.2 | 0.70581 | 618.86 | 5.5551 | 619.4 | 5.557 | 0.08726% | 0.0342%
287.3 | 0.70818 | 618.71 | 5.573 | 619.3 | 5.575 | 0.09536% | 0.03589%
287.4 | 0.71055 | 618.57 | 5.5909 | 619.1 | 5.593 | 0.08568% | 0.03756%
287.5 | 0.71293 | 618.42 | 5.6089 | 619 | 5.611 | 0.09379% | 0.03744%
287.6 | 0.71531 | 618.28 | 5.6269 | 618.8 | 5.629 | 0.0841% | 0.03732%
287.7 | 0.7177 | 618.14 | 5.645 | 618.7 | 5.647 | 0.09059% | 0.03543%
287.8 | 0.72009 | 617.99 | 5.6631 | 618.6 | 5.665 | 0.09871% | 0.03355%
287.9 | 0.72249 | 617.85 | 5.6813 | 618.4 | 5.683 | 0.08902% | 0.02992%
288 | 0.7249 | 617.7 | 5.6995 | 618.3 | 5.702 | 0.09713% | 0.04386%
288.1 | 0.72732 | 617.56 | 5.7178 | 618.1 | 5.72 | 0.08744% | 0.03848%
288.2 | 0.72974 | 617.41 | 5.7361 | 618 | 5.738 | 0.09556% | 0.03312%
288.3 | 0.73216 | 617.27 | 5.7544 | 617.8 | 5.756 | 0.08586% | 0.0278%
288.4 | 0.73459 | 617.13 | 5.7728 | 617.7 | 5.775 | 0.09236% | 0.03811%
288.5 | 0.73703 | 616.98 | 5.7913 | 617.5 | 5.793 | 0.08428% | 0.02935%
288.6 | 0.73948 | 616.84 | 5.8098 | 617.4 | 5.812 | 0.09079% | 0.03787%
288.7 | 0.74193 | 616.69 | 5.8283 | 617.3 | 5.83 | 0.09892% | 0.02917%
288.8 | 0.74439 | 616.55 | 5.8469 | 617.1 | 5.849 | 0.08921% | 0.03592%
288.9 | 0.74685 | 616.4 | 5.8655 | 617 | 5.868 | 0.09734% | 0.04262%
289 | 0.74932 | 616.26 | 5.8842 | 616.8 | 5.886 | 0.08763% | 0.03059%
289.1 | 0.75179 | 616.11 | 5.9029 | 616.7 | 5.905 | 0.09576% | 0.03558%
289.2 | 0.75428 | 615.97 | 5.9217 | 616.5 | 5.924 | 0.08604% | 0.03884%
289.3 | 0.75677 | 615.82 | 5.9405 | 616.4 | 5.943 | 0.09418% | 0.04208%
289.4 | 0.75926 | 615.68 | 5.9594 | 616.2 | 5.961 | 0.08446% | 0.02685%
289.5 | 0.76176 | 615.53 | 5.9783 | 616.1 | 5.98 | 0.0926% | 0.02844%
289.6 | 0.76427 | 615.39 | 5.9973 | 616 | 5.999 | 0.09912% | 0.02835%
289.7 | 0.76678 | 615.24 | 6.0163 | 615.8 | 6.018 | 0.09102% | 0.02826%
289.8 | 0.7693 | 615.1 | 6.0354 | 615.7 | 6.037 | 0.09755% | 0.02651%
289.9 | 0.77183 | 614.95 | 6.0545 | 615.5 | 6.056 | 0.08944% | 0.02477%
290 | 0.77436 | 614.81 | 6.0737 | 615.4 | 6.076 | 0.09596% | 0.03787%
290.1 | 0.7769 | 614.66 | 6.0929 | 615.2 | 6.095 | 0.08785% | 0.03447%
290.2 | 0.77945 | 614.52 | 6.1121 | 615.1 | 6.114 | 0.09438% | 0.03109%
290.3 | 0.782 | 614.37 | 6.1314 | 614.9 | 6.133 | 0.08627% | 0.0261%
290.4 | 0.78456 | 614.22 | 6.1508 | 614.8 | 6.153 | 0.09443% | 0.03577%
290.5 | 0.78712 | 614.08 | 6.1702 | 614.6 | 6.172 | 0.08468% | 0.02917%
290.6 | 0.7897 | 613.93 | 6.1897 | 614.5 | 6.192 | 0.09284% | 0.03716%
290.7 | 0.79227 | 613.79 | 6.2092 | 614.4 | 6.211 | 0.09938% | 0.02899%
290.8 | 0.79486 | 613.64 | 6.2287 | 614.2 | 6.231 | 0.09126% | 0.03693%
290.9 | 0.79745 | 613.5 | 6.2483 | 614.1 | 6.25 | 0.0978% | 0.02721%
291 | 0.80005 | 613.35 | 6.268 | 613.9 | 6.27 | 0.08967% | 0.03191%
291.1 | 0.80265 | 613.2 | 6.2877 | 613.8 | 6.29 | 0.09785% | 0.03658%
291.2 | 0.80526 | 613.06 | 6.3074 | 613.6 | 6.309 | 0.08808% | 0.02537%
291.3 | 0.80788 | 612.91 | 6.3272 | 613.5 | 6.329 | 0.09626% | 0.02845%
291.4 | 0.8105 | 612.77 | 6.347 | 613.3 | 6.349 | 0.08649% | 0.03151%
291.5 | 0.81313 | 612.62 | 6.3669 | 613.2 | 6.369 | 0.09468% | 0.03298%
291.6 | 0.81577 | 612.47 | 6.3869 | 613 | 6.389 | 0.08653% | 0.03288%
291.7 | 0.81841 | 612.33 | 6.4069 | 612.9 | 6.409 | 0.09309% | 0.03278%
291.8 | 0.82106 | 612.18 | 6.4269 | 612.7 | 6.429 | 0.08494% | 0.03268%
291.9 | 0.82372 | 612.03 | 6.447 | 612.6 | 6.449 | 0.09313% | 0.03102%
292 | 0.82638 | 611.89 | 6.4672 | 612.4 | 6.469 | 0.08335% | 0.02783%
292.1 | 0.82905 | 611.74 | 6.4874 | 612.3 | 6.489 | 0.09154% | 0.02466%
292.2 | 0.83172 | 611.59 | 6.5076 | 612.2 | 6.51 | 0.09974% | 0.03688%
292.3 | 0.83441 | 611.45 | 6.5279 | 612 | 6.53 | 0.08995% | 0.03217%
292.4 | 0.8371 | 611.3 | 6.5483 | 611.9 | 6.55 | 0.09815% | 0.02596%
292.5 | 0.83979 | 611.15 | 6.5687 | 611.7 | 6.571 | 0.08999% | 0.03501%
292.6 | 0.84249 | 611.01 | 6.5891 | 611.6 | 6.591 | 0.09656% | 0.02884%
292.7 | 0.8452 | 610.86 | 6.6096 | 611.4 | 6.612 | 0.0884% | 0.03631%
292.8 | 0.84792 | 610.71 | 6.6302 | 611.3 | 6.632 | 0.09661% | 0.02715%
292.9 | 0.85064 | 610.57 | 6.6508 | 611.1 | 6.653 | 0.0868% | 0.03308%
293 | 0.85337 | 610.42 | 6.6714 | 611 | 6.673 | 0.09502% | 0.02398%
293.1 | 0.85611 | 610.27 | 6.6921 | 610.8 | 6.694 | 0.08685% | 0.02839%
293.2 | 0.85885 | 610.13 | 6.7129 | 610.7 | 6.715 | 0.09342% | 0.03128%
293.3 | 0.8616 | 609.98 | 6.7337 | 610.5 | 6.736 | 0.08525% | 0.03416%
293.4 | 0.86435 | 609.83 | 6.7546 | 610.4 | 6.757 | 0.09347% | 0.03553%
293.5 | 0.86712 | 609.68 | 6.7755 | 610.2 | 6.777 | 0.08529% | 0.02214%
293.6 | 0.86989 | 609.54 | 6.7964 | 610.1 | 6.798 | 0.09187% | 0.02354%
293.7 | 0.87266 | 609.39 | 6.8175 | 609.9 | 6.819 | 0.08369% | 0.022%
293.8 | 0.87545 | 609.24 | 6.8385 | 609.8 | 6.84 | 0.09192% | 0.02193%
293.9 | 0.87824 | 609.09 | 6.8596 | 609.6 | 6.862 | 0.08373% | 0.03499%
294 | 0.88103 | 608.95 | 6.8808 | 609.5 | 6.883 | 0.09032% | 0.03197%
294.1 | 0.88384 | 608.8 | 6.902 | 609.4 | 6.904 | 0.09855% | 0.02898%
294.2 | 0.88665 | 608.65 | 6.9233 | 609.2 | 6.925 | 0.09036% | 0.02455%
294.3 | 0.88946 | 608.5 | 6.9446 | 609.1 | 6.947 | 0.0986% | 0.03456%
294.4 | 0.89229 | 608.35 | 6.966 | 608.9 | 6.968 | 0.09041% | 0.02871%
294.5 | 0.89512 | 608.21 | 6.9875 | 608.8 | 6.989 | 0.09701% | 0.02147%
294.6 | 0.89796 | 608.06 | 7.009 | 608.6 | 7.011 | 0.08881% | 0.02853%
294.7 | 0.9008 | 607.91 | 7.0305 | 608.5 | 7.032 | 0.09705% | 0.02134%
294.8 | 0.90365 | 607.76 | 7.0521 | 608.3 | 7.054 | 0.08885% | 0.02694%
294.9 | 0.90651 | 607.61 | 7.0737 | 608.2 | 7.076 | 0.0971% | 0.03251%
295 | 0.90938 | 607.47 | 7.0954 | 608 | 7.097 | 0.08725% | 0.02255%
295.1 | 0.91225 | 607.32 | 7.1172 | 607.9 | 7.119 | 0.0955% | 0.02529%
295.2 | 0.91513 | 607.17 | 7.139 | 607.7 | 7.141 | 0.08729% | 0.02802%
295.3 | 0.91801 | 607.02 | 7.1609 | 607.6 | 7.163 | 0.09555% | 0.02933%
295.4 | 0.92091 | 606.87 | 7.1828 | 607.4 | 7.185 | 0.08733% | 0.03063%
295.5 | 0.92381 | 606.72 | 7.2047 | 607.3 | 7.207 | 0.0956% | 0.03192%
295.6 | 0.92672 | 606.57 | 7.2268 | 607.1 | 7.229 | 0.08738% | 0.03044%
295.7 | 0.92963 | 606.43 | 7.2488 | 607 | 7.251 | 0.09399% | 0.03035%
295.8 | 0.93255 | 606.28 | 7.271 | 606.8 | 7.273 | 0.08577% | 0.02751%
295.9 | 0.93548 | 606.13 | 7.2932 | 606.7 | 7.295 | 0.09404% | 0.02468%
296 | 0.93841 | 605.98 | 7.3154 | 606.5 | 7.317 | 0.08581% | 0.02187%
296.1 | 0.94136 | 605.83 | 7.3377 | 606.4 | 7.34 | 0.09409% | 0.03134%
296.2 | 0.94431 | 605.68 | 7.36 | 606.2 | 7.362 | 0.08585% | 0.02717%
296.3 | 0.94726 | 605.53 | 7.3824 | 606.1 | 7.384 | 0.09413% | 0.02167%
296.4 | 0.95023 | 605.38 | 7.4049 | 605.9 | 7.407 | 0.0859% | 0.02836%
296.5 | 0.9532 | 605.23 | 7.4274 | 605.8 | 7.429 | 0.09418% | 0.02154%
296.6 | 0.95617 | 605.08 | 7.45 | 605.6 | 7.452 | 0.08594% | 0.02685%
296.7 | 0.95916 | 604.94 | 7.4726 | 605.5 | 7.474 | 0.09257% | 0.01874%
296.8 | 0.96215 | 604.79 | 7.4953 | 605.3 | 7.497 | 0.08433% | 0.02268%
296.9 | 0.96515 | 604.64 | 7.518 | 605.2 | 7.52 | 0.09262% | 0.0266%
297 | 0.96815 | 604.49 | 7.5408 | 605 | 7.543 | 0.08437% | 0.02917%
297.1 | 0.97117 | 604.34 | 7.5636 | 604.9 | 7.565 | 0.09266% | 0.01851%
297.2 | 0.97419 | 604.19 | 7.5865 | 604.7 | 7.588 | 0.08441% | 0.01977%
297.3 | 0.97722 | 604.04 | 7.6095 | 604.6 | 7.611 | 0.09271% | 0.01971%
297.4 | 0.98025 | 603.89 | 7.6325 | 604.4 | 7.634 | 0.08445% | 0.01965%
297.5 | 0.98329 | 603.74 | 7.6556 | 604.3 | 7.657 | 0.09276% | 0.01829%
297.6 | 0.98634 | 603.59 | 7.6787 | 604.1 | 7.681 | 0.08449% | 0.02995%
297.7 | 0.9894 | 603.44 | 7.7019 | 604 | 7.704 | 0.0928% | 0.02727%
297.8 | 0.99246 | 603.29 | 7.7251 | 603.8 | 7.727 | 0.08454% | 0.0246%
297.9 | 0.99553 | 603.14 | 7.7484 | 603.7 | 7.75 | 0.09285% | 0.02065%
298 | 0.99861 | 602.99 | 7.7717 | 603.5 | 7.774 | 0.08458% | 0.02959%
298.1 | 1.0017 | 602.84 | 7.7951 | 603.4 | 7.797 | 0.09289% | 0.02437%
298.2 | 1.0048 | 602.69 | 7.8186 | 603.2 | 7.82 | 0.08462% | 0.01791%
298.3 | 1.0079 | 602.54 | 7.8421 | 603.1 | 7.844 | 0.09294% | 0.02423%
298.4 | 1.011 | 602.39 | 7.8657 | 602.9 | 7.867 | 0.08466% | 0.01653%
298.5 | 1.0141 | 602.24 | 7.8893 | 602.8 | 7.891 | 0.09299% | 0.02155%
298.6 | 1.0172 | 602.09 | 7.913 | 602.6 | 7.915 | 0.0847% | 0.02527%
298.7 | 1.0204 | 601.94 | 7.9368 | 602.5 | 7.939 | 0.09303% | 0.02772%
298.8 | 1.0235 | 601.79 | 7.9606 | 602.3 | 7.962 | 0.08475% | 0.01759%
298.9 | 1.0266 | 601.63 | 7.9844 | 602.2 | 7.986 | 0.09474% | 0.02004%
299 | 1.0298 | 601.48 | 8.0083 | 602 | 8.01 | 0.08645% | 0.02123%
299.1 | 1.0329 | 601.33 | 8.0323 | 601.9 | 8.034 | 0.09479% | 0.02116%
299.2 | 1.0361 | 601.18 | 8.0564 | 601.7 | 8.058 | 0.0865% | 0.01986%
299.3 | 1.0393 | 601.03 | 8.0805 | 601.6 | 8.082 | 0.09484% | 0.01856%
299.4 | 1.0425 | 600.88 | 8.1046 | 601.4 | 8.106 | 0.08654% | 0.01727%
299.5 | 1.0457 | 600.73 | 8.1288 | 601.3 | 8.131 | 0.09488% | 0.02706%
299.6 | 1.0489 | 600.58 | 8.1531 | 601.1 | 8.155 | 0.08658% | 0.0233%
299.7 | 1.0521 | 600.43 | 8.1774 | 601 | 8.179 | 0.09493% | 0.01957%
299.8 | 1.0553 | 600.28 | 8.2018 | 600.8 | 8.204 | 0.08663% | 0.02682%
299.9 | 1.0585 | 600.12 | 8.2262 | 600.7 | 8.228 | 0.09665% | 0.02188%
300 | 1.0617 | 599.97 | 8.2507 | 600.5 | 8.252 | 0.08834% | 0.01576%
300.1 | 1.0649 | 599.82 | 8.2753 | 600.4 | 8.277 | 0.0967% | 0.02054%
300.2 | 1.0682 | 599.67 | 8.2999 | 600.2 | 8.302 | 0.08838% | 0.0253%
300.3 | 1.0714 | 599.52 | 8.3246 | 600 | 8.326 | 0.08006% | 0.01682%
300.4 | 1.0747 | 599.37 | 8.3493 | 599.9 | 8.351 | 0.08843% | 0.02036%
300.5 | 1.0779 | 599.21 | 8.3741 | 599.7 | 8.376 | 0.08177% | 0.02269%
300.6 | 1.0812 | 599.06 | 8.399 | 599.6 | 8.401 | 0.09014% | 0.02381%
300.7 | 1.0845 | 598.91 | 8.4239 | 599.4 | 8.426 | 0.08182% | 0.02493%
300.8 | 1.0878 | 598.76 | 8.4489 | 599.3 | 8.451 | 0.09019% | 0.02486%
300.9 | 1.0911 | 598.61 | 8.4739 | 599.1 | 8.476 | 0.08186% | 0.02478%
301 | 1.0944 | 598.45 | 8.499 | 599 | 8.501 | 0.0919% | 0.02353%
301.1 | 1.0977 | 598.3 | 8.5242 | 598.8 | 8.526 | 0.08357% | 0.02112%
301.2 | 1.101 | 598.15 | 8.5494 | 598.7 | 8.551 | 0.09195% | 0.01871%
301.3 | 1.1043 | 598 | 8.5747 | 598.5 | 8.576 | 0.08361% | 0.01516%
301.4 | 1.1077 | 597.85 | 8.6 | 598.4 | 8.602 | 0.092% | 0.02326%
301.5 | 1.111 | 597.69 | 8.6254 | 598.2 | 8.627 | 0.08533% | 0.01855%
301.6 | 1.1143 | 597.54 | 8.6509 | 598.1 | 8.653 | 0.09372% | 0.02427%
301.7 | 1.1177 | 597.39 | 8.6764 | 597.9 | 8.678 | 0.08537% | 0.01844%
301.8 | 1.1211 | 597.24 | 8.702 | 597.8 | 8.704 | 0.09376% | 0.02298%
301.9 | 1.1244 | 597.08 | 8.7276 | 597.6 | 8.729 | 0.08709% | 0.01604%
302 | 1.1278 | 596.93 | 8.7533 | 597.4 | 8.755 | 0.07874% | 0.01942%
302.1 | 1.1312 | 596.78 | 8.7791 | 597.3 | 8.781 | 0.08713% | 0.02164%
302.2 | 1.1346 | 596.62 | 8.8049 | 597.1 | 8.807 | 0.08045% | 0.02385%
302.3 | 1.138 | 596.47 | 8.8308 | 597 | 8.832 | 0.08886% | 0.01359%
302.4 | 1.1414 | 596.32 | 8.8567 | 596.8 | 8.858 | 0.08049% | 0.01468%
302.5 | 1.1448 | 596.17 | 8.8827 | 596.7 | 8.884 | 0.0889% | 0.01464%
302.6 | 1.1482 | 596.01 | 8.9088 | 596.5 | 8.91 | 0.08221% | 0.01347%
302.7 | 1.1517 | 595.86 | 8.9349 | 596.4 | 8.937 | 0.09063% | 0.0235%
302.8 | 1.1551 | 595.71 | 8.9611 | 596.2 | 8.963 | 0.08225% | 0.0212%
302.9 | 1.1585 | 595.55 | 8.9874 | 596.1 | 8.989 | 0.09235% | 0.0178%
303 | 1.162 | 595.4 | 9.0137 | 595.9 | 9.015 | 0.08398% | 0.01442%
303.1 | 1.1655 | 595.25 | 9.0401 | 595.8 | 9.042 | 0.0924% | 0.02102%
303.2 | 1.1689 | 595.09 | 9.0666 | 595.6 | 9.068 | 0.0857% | 0.01544%
303.3 | 1.1724 | 594.94 | 9.0931 | 595.4 | 9.095 | 0.07732% | 0.02089%
303.4 | 1.1759 | 594.78 | 9.1196 | 595.3 | 9.121 | 0.08743% | 0.01535%
303.5 | 1.1794 | 594.63 | 9.1463 | 595.1 | 9.148 | 0.07904% | 0.01859%
303.6 | 1.1829 | 594.48 | 9.173 | 595 | 9.175 | 0.08747% | 0.0218%
303.7 | 1.1864 | 594.32 | 9.1997 | 594.8 | 9.201 | 0.08076% | 0.01413%
303.8 | 1.1899 | 594.17 | 9.2266 | 594.7 | 9.228 | 0.0892% | 0.01517%
303.9 | 1.1934 | 594.01 | 9.2534 | 594.5 | 9.255 | 0.08249% | 0.01729%
304 | 1.197 | 593.86 | 9.2804 | 594.4 | 9.282 | 0.09093% | 0.01724%
304.1 | 1.2005 | 593.71 | 9.3074 | 594.2 | 9.309 | 0.08253% | 0.01719%
304.2 | 1.2041 | 593.55 | 9.3345 | 594.1 | 9.336 | 0.09266% | 0.01607%
304.3 | 1.2076 | 593.4 | 9.3616 | 593.9 | 9.363 | 0.08426% | 0.01495%
304.4 | 1.2112 | 593.24 | 9.3888 | 593.7 | 9.39 | 0.07754% | 0.01278%
304.5 | 1.2148 | 593.09 | 9.4161 | 593.6 | 9.418 | 0.08599% | 0.02018%
304.6 | 1.2183 | 592.93 | 9.4434 | 593.4 | 9.445 | 0.07927% | 0.01694%
304.7 | 1.2219 | 592.78 | 9.4708 | 593.3 | 9.472 | 0.08772% | 0.01267%
304.8 | 1.2255 | 592.62 | 9.4983 | 593.1 | 9.5 | 0.081% | 0.0179%
304.9 | 1.2291 | 592.47 | 9.5258 | 593 | 9.527 | 0.08946% | 0.0126%
305 | 1.2328 | 592.32 | 9.5534 | 592.8 | 9.555 | 0.08104% | 0.01675%
305.1 | 1.2364 | 592.16 | 9.5811 | 592.7 | 9.583 | 0.09119% | 0.01983%
305.2 | 1.24 | 592.01 | 9.6088 | 592.5 | 9.61 | 0.08277% | 0.01249%
305.3 | 1.2436 | 591.85 | 9.6366 | 592.3 | 9.638 | 0.07603% | 0.01453%
305.4 | 1.2473 | 591.7 | 9.6645 | 592.2 | 9.666 | 0.0845% | 0.01552%
305.5 | 1.2509 | 591.54 | 9.6924 | 592 | 9.694 | 0.07776% | 0.01651%
305.6 | 1.2546 | 591.38 | 9.7204 | 591.9 | 9.722 | 0.08793% | 0.01646%
305.7 | 1.2583 | 591.23 | 9.7484 | 591.7 | 9.75 | 0.0795% | 0.01641%
305.8 | 1.262 | 591.07 | 9.7766 | 591.6 | 9.778 | 0.08967% | 0.01432%
305.9 | 1.2656 | 590.92 | 9.8047 | 591.4 | 9.806 | 0.08123% | 0.01326%
306 | 1.2693 | 590.76 | 9.833 | 591.3 | 9.834 | 0.09141% | 0.01017%
306.1 | 1.273 | 590.61 | 9.8613 | 591.1 | 9.863 | 0.08297% | 0.01724%
306.2 | 1.2768 | 590.45 | 9.8897 | 590.9 | 9.891 | 0.07621% | 0.01314%
306.3 | 1.2805 | 590.3 | 9.9182 | 590.8 | 9.92 | 0.0847% | 0.01815%
306.4 | 1.2842 | 590.14 | 9.9467 | 590.6 | 9.948 | 0.07795% | 0.01307%
306.5 | 1.2879 | 589.98 | 9.9753 | 590.5 | 9.977 | 0.08814% | 0.01704%
306.6 | 1.2917 | 589.83 | 10.004 | 590.3 | 10.01 | 0.07968% | 0.05998%
306.7 | 1.2954 | 589.67 | 10.033 | 590.2 | 10.03 | 0.08988% | -0.0299%
306.8 | 1.2992 | 589.52 | 10.061 | 590 | 10.06 | 0.08142% | -0.009939%
306.9 | 1.303 | 589.36 | 10.09 | 589.8 | 10.09 | 0.07466% | 0%
307 | 1.3067 | 589.2 | 10.119 | 589.7 | 10.12 | 0.08486% | 0.009882%
307.1 | 1.3105 | 589.05 | 10.148 | 589.5 | 10.15 | 0.07639% | 0.01971%
307.2 | 1.3143 | 588.89 | 10.177 | 589.4 | 10.18 | 0.0866% | 0.02948%
307.3 | 1.3181 | 588.73 | 10.206 | 589.2 | 10.21 | 0.07983% | 0.03919%
307.4 | 1.3219 | 588.58 | 10.236 | 589.1 | 10.24 | 0.08835% | 0.03908%
307.5 | 1.3257 | 588.42 | 10.265 | 588.9 | 10.27 | 0.08157% | 0.04871%
307.6 | 1.3296 | 588.26 | 10.294 | 588.7 | 10.3 | 0.0748% | 0.05829%
307.7 | 1.3334 | 588.11 | 10.324 | 588.6 | 10.32 | 0.08332% | -0.03874%
307.8 | 1.3373 | 587.95 | 10.353 | 588.4 | 10.35 | 0.07654% | -0.02898%
307.9 | 1.3411 | 587.79 | 10.383 | 588.3 | 10.38 | 0.08677% | -0.02889%
308 | 1.345 | 587.64 | 10.412 | 588.1 | 10.41 | 0.07828% | -0.01921%
308.1 | 1.3488 | 587.48 | 10.442 | 588 | 10.44 | 0.08851% | -0.01915%
308.2 | 1.3527 | 587.32 | 10.472 | 587.8 | 10.47 | 0.08173% | -0.0191%
308.3 | 1.3566 | 587.16 | 10.501 | 587.6 | 10.5 | 0.07494% | -0.009523%
308.4 | 1.3605 | 587.01 | 10.531 | 587.5 | 10.53 | 0.08347% | -0.009496%
308.5 | 1.3644 | 586.85 | 10.561 | 587.3 | 10.56 | 0.07668% | -0.009469%
308.6 | 1.3683 | 586.69 | 10.591 | 587.2 | 10.59 | 0.08693% | -0.009442%
308.7 | 1.3722 | 586.53 | 10.621 | 587 | 10.62 | 0.08013% | -0.009415%
308.8 | 1.3762 | 586.38 | 10.652 | 586.8 | 10.65 | 0.07163% | -0.01878%
308.9 | 1.3801 | 586.22 | 10.682 | 586.7 | 10.68 | 0.08188% | -0.01872%
309 | 1.384 | 586.06 | 10.712 | 586.5 | 10.71 | 0.07508% | -0.01867%
309.1 | 1.388 | 585.9 | 10.742 | 586.4 | 10.74 | 0.08534% | -0.01862%
309.2 | 1.3919 | 585.74 | 10.773 | 586.2 | 10.77 | 0.07853% | -0.02785%
309.3 | 1.3959 | 585.59 | 10.803 | 586.1 | 10.8 | 0.08709% | -0.02777%
309.4 | 1.3999 | 585.43 | 10.834 | 585.9 | 10.84 | 0.08028% | 0.05538%
309.5 | 1.4039 | 585.27 | 10.865 | 585.7 | 10.87 | 0.07347% | 0.04602%
309.6 | 1.4079 | 585.11 | 10.895 | 585.6 | 10.9 | 0.08374% | 0.04589%
309.7 | 1.4119 | 584.95 | 10.926 | 585.4 | 10.93 | 0.07693% | 0.03661%
309.8 | 1.4159 | 584.79 | 10.957 | 585.3 | 10.96 | 0.08721% | 0.02738%
309.9 | 1.4199 | 584.64 | 10.988 | 585.1 | 10.99 | 0.07868% | 0.0182%
310 | 1.424 | 584.48 | 11.019 | 584.9 | 11.02 | 0.07186% | 0.009075%
310.1 | 1.428 | 584.32 | 11.05 | 584.8 | 11.05 | 0.08215% | 0%
310.2 | 1.432 | 584.16 | 11.081 | 584.6 | 11.08 | 0.07532% | -0.009024%
310.3 | 1.4361 | 584 | 11.112 | 584.5 | 11.11 | 0.08562% | -0.018%
310.4 | 1.4402 | 583.84 | 11.144 | 584.3 | 11.14 | 0.07879% | -0.03589%
310.5 | 1.4442 | 583.68 | 11.175 | 584.1 | 11.18 | 0.07196% | 0.04474%
310.6 | 1.4483 | 583.52 | 11.207 | 584 | 11.21 | 0.08226% | 0.02677%
310.7 | 1.4524 | 583.36 | 11.238 | 583.8 | 11.24 | 0.07543% | 0.0178%
310.8 | 1.4565 | 583.21 | 11.27 | 583.7 | 11.27 | 0.08402% | 0%
310.9 | 1.4606 | 583.05 | 11.301 | 583.5 | 11.3 | 0.07718% | -0.008849%
311 | 1.4647 | 582.89 | 11.333 | 583.3 | 11.33 | 0.07034% | -0.02647%
311.1 | 1.4689 | 582.73 | 11.365 | 583.2 | 11.37 | 0.08065% | 0.04399%
311.2 | 1.473 | 582.57 | 11.397 | 583 | 11.4 | 0.07381% | 0.02632%
311.3 | 1.4771 | 582.41 | 11.429 | 582.9 | 11.43 | 0.08413% | 0.00875%
311.4 | 1.4813 | 582.25 | 11.461 | 582.7 | 11.46 | 0.07729% | -0.008725%
311.5 | 1.4855 | 582.09 | 11.493 | 582.5 | 11.49 | 0.07044% | -0.0261%
311.6 | 1.4896 | 581.93 | 11.525 | 582.4 | 11.53 | 0.08077% | 0.04338%
311.7 | 1.4938 | 581.77 | 11.557 | 582.2 | 11.56 | 0.07391% | 0.02596%
311.8 | 1.498 | 581.61 | 11.59 | 582.1 | 11.59 | 0.08425% | 0%
311.9 | 1.5022 | 581.45 | 11.622 | 581.9 | 11.62 | 0.07739% | -0.01721%
312 | 1.5064 | 581.29 | 11.655 | 581.7 | 11.66 | 0.07053% | 0.0429%
312.1 | 1.5106 | 581.13 | 11.687 | 581.6 | 11.69 | 0.08088% | 0.02567%
312.2 | 1.5148 | 580.97 | 11.72 | 581.4 | 11.72 | 0.07401% | 0%
312.3 | 1.5191 | 580.81 | 11.752 | 581.2 | 11.75 | 0.06715% | -0.01702%
312.4 | 1.5233 | 580.65 | 11.785 | 581.1 | 11.79 | 0.0775% | 0.04243%
312.5 | 1.5276 | 580.49 | 11.818 | 580.9 | 11.82 | 0.07063% | 0.01692%
312.6 | 1.5318 | 580.32 | 11.851 | 580.8 | 11.85 | 0.08271% | -0.008438%
312.7 | 1.5361 | 580.16 | 11.884 | 580.6 | 11.88 | 0.07584% | -0.03366%
312.8 | 1.5404 | 580 | 11.917 | 580.4 | 11.92 | 0.06897% | 0.02517%
312.9 | 1.5447 | 579.84 | 11.95 | 580.3 | 11.95 | 0.07933% | 0%
313 | 1.549 | 579.68 | 11.984 | 580.1 | 11.98 | 0.07245% | -0.03338%
313.1 | 1.5533 | 579.52 | 12.017 | 580 | 12.02 | 0.08283% | 0.02496%
313.2 | 1.5576 | 579.36 | 12.05 | 579.8 | 12.05 | 0.07595% | 0%
313.3 | 1.5619 | 579.2 | 12.084 | 579.6 | 12.08 | 0.06906% | -0.0331%
313.4 | 1.5662 | 579.04 | 12.117 | 579.5 | 12.12 | 0.07944% | 0.02476%
313.5 | 1.5706 | 578.87 | 12.151 | 579.3 | 12.15 | 0.07428% | -0.00823%
313.6 | 1.5749 | 578.71 | 12.185 | 579.1 | 12.19 | 0.06739% | 0.04103%
313.7 | 1.5793 | 578.55 | 12.218 | 579 | 12.22 | 0.07778% | 0.01637%
313.8 | 1.5837 | 578.39 | 12.252 | 578.8 | 12.25 | 0.07089% | -0.01632%
313.9 | 1.588 | 578.23 | 12.286 | 578.7 | 12.29 | 0.08128% | 0.03256%
314 | 1.5924 | 578.07 | 12.32 | 578.5 | 12.32 | 0.07439% | 0%
314.1 | 1.5968 | 577.9 | 12.354 | 578.3 | 12.35 | 0.06922% | -0.03238%
314.2 | 1.6012 | 577.74 | 12.388 | 578.2 | 12.39 | 0.07962% | 0.01614%
314.3 | 1.6056 | 577.58 | 12.423 | 578 | 12.42 | 0.07272% | -0.02415%
314.4 | 1.6101 | 577.42 | 12.457 | 577.8 | 12.46 | 0.06581% | 0.02408%
314.5 | 1.6145 | 577.25 | 12.491 | 577.7 | 12.49 | 0.07796% | -0.008006%
314.6 | 1.6189 | 577.09 | 12.526 | 577.5 | 12.53 | 0.07105% | 0.03193%
314.7 | 1.6234 | 576.93 | 12.56 | 577.3 | 12.56 | 0.06413% | 0%
314.8 | 1.6278 | 576.77 | 12.595 | 577.2 | 12.6 | 0.07455% | 0.0397%
314.9 | 1.6323 | 576.6 | 12.63 | 577 | 12.63 | 0.06937% | 0%
315 | 1.6368 | 576.44 | 12.665 | 576.9 | 12.67 | 0.0798% | 0.03948%
315.1 | 1.6413 | 576.28 | 12.7 | 576.7 | 12.7 | 0.07288% | 0%
315.2 | 1.6458 | 576.12 | 12.735 | 576.5 | 12.74 | 0.06596% | 0.03926%
315.3 | 1.6503 | 575.95 | 12.77 | 576.4 | 12.77 | 0.07813% | 0%
315.4 | 1.6548 | 575.79 | 12.805 | 576.2 | 12.81 | 0.07121% | 0.03905%
315.5 | 1.6593 | 575.63 | 12.84 | 576 | 12.84 | 0.06428% | 0%
315.6 | 1.6639 | 575.46 | 12.875 | 575.9 | 12.88 | 0.07646% | 0.03883%
315.7 | 1.6684 | 575.3 | 12.911 | 575.7 | 12.91 | 0.06953% | -0.007745%
315.8 | 1.6729 | 575.14 | 12.946 | 575.5 | 12.95 | 0.06259% | 0.0309%
315.9 | 1.6775 | 574.97 | 12.981 | 575.4 | 12.98 | 0.07479% | -0.007704%
316 | 1.6821 | 574.81 | 13.017 | 575.2 | 13.02 | 0.06785% | 0.02305%
316.1 | 1.6867 | 574.64 | 13.053 | 575.1 | 13.05 | 0.08005% | -0.02298%
316.2 | 1.6913 | 574.48 | 13.089 | 574.9 | 13.09 | 0.07311% | 0.00764%
316.3 | 1.6959 | 574.32 | 13.124 | 574.7 | 13.12 | 0.06617% | -0.03048%
316.4 | 1.7005 | 574.15 | 13.16 | 574.6 | 13.16 | 0.07838% | 0%
316.5 | 1.7051 | 573.99 | 13.196 | 574.4 | 13.2 | 0.07143% | 0.03031%
316.6 | 1.7097 | 573.82 | 13.232 | 574.2 | 13.23 | 0.06622% | -0.01511%
316.7 | 1.7143 | 573.66 | 13.269 | 574.1 | 13.27 | 0.0767% | 0.007536%
316.8 | 1.719 | 573.5 | 13.305 | 573.9 | 13.31 | 0.06975% | 0.03758%
316.9 | 1.7236 | 573.33 | 13.341 | 573.7 | 13.34 | 0.06454% | -0.007496%
317 | 1.7283 | 573.17 | 13.378 | 573.6 | 13.38 | 0.07502% | 0.01495%
317.1 | 1.733 | 573 | 13.414 | 573.4 | 13.41 | 0.06981% | -0.02982%
317.2 | 1.7377 | 572.84 | 13.451 | 573.2 | 13.45 | 0.06284% | -0.007434%
317.3 | 1.7424 | 572.67 | 13.487 | 573.1 | 13.49 | 0.07509% | 0.02224%
317.4 | 1.7471 | 572.51 | 13.524 | 572.9 | 13.52 | 0.06812% | -0.02958%
317.5 | 1.7518 | 572.34 | 13.561 | 572.7 | 13.56 | 0.0629% | -0.007374%
317.6 | 1.7565 | 572.18 | 13.598 | 572.6 | 13.6 | 0.0734% | 0.01471%
317.7 | 1.7612 | 572.01 | 13.635 | 572.4 | 13.64 | 0.06818% | 0.03667%
317.8 | 1.766 | 571.85 | 13.672 | 572.2 | 13.67 | 0.0612% | -0.01463%
317.9 | 1.7707 | 571.68 | 13.709 | 572.1 | 13.71 | 0.07347% | 0.007294%
318 | 1.7755 | 571.52 | 13.747 | 571.9 | 13.75 | 0.06649% | 0.02182%
318.1 | 1.7803 | 571.35 | 13.784 | 571.7 | 13.78 | 0.06126% | -0.02902%
318.2 | 1.7851 | 571.19 | 13.821 | 571.6 | 13.82 | 0.07178% | -0.007235%
318.3 | 1.7898 | 571.02 | 13.859 | 571.4 | 13.86 | 0.06655% | 0.007216%
318.4 | 1.7946 | 570.85 | 13.897 | 571.2 | 13.9 | 0.06131% | 0.02159%
318.5 | 1.7995 | 570.69 | 13.934 | 571.1 | 13.93 | 0.07184% | -0.02871%
318.6 | 1.8043 | 570.52 | 13.972 | 570.9 | 13.97 | 0.06661% | -0.01431%
318.7 | 1.8091 | 570.36 | 14.01 | 570.7 | 14.01 | 0.05961% | 0%
318.8 | 1.8139 | 570.19 | 14.048 | 570.6 | 14.05 | 0.07191% | 0.01424%
318.9 | 1.8188 | 570.02 | 14.086 | 570.4 | 14.09 | 0.06666% | 0.0284%
319 | 1.8236 | 569.86 | 14.124 | 570.2 | 14.12 | 0.05966% | -0.02832%
319.1 | 1.8285 | 569.69 | 14.162 | 570.1 | 14.16 | 0.07197% | -0.01412%
319.2 | 1.8334 | 569.52 | 14.201 | 569.9 | 14.2 | 0.06672% | -0.007042%
319.3 | 1.8383 | 569.36 | 14.239 | 569.7 | 14.24 | 0.05972% | 0.007023%
319.4 | 1.8432 | 569.19 | 14.277 | 569.6 | 14.28 | 0.07203% | 0.02101%
319.5 | 1.8481 | 569.02 | 14.316 | 569.4 | 14.32 | 0.06678% | 0.02794%
319.6 | 1.853 | 568.86 | 14.355 | 569.2 | 14.35 | 0.05977% | -0.03483%
319.7 | 1.8579 | 568.69 | 14.393 | 569.1 | 14.39 | 0.0721% | -0.02084%
319.8 | 1.8629 | 568.52 | 14.432 | 568.9 | 14.43 | 0.06684% | -0.01386%
319.9 | 1.8678 | 568.35 | 14.471 | 568.7 | 14.47 | 0.06158% | -0.00691%
320 | 1.8728 | 568.19 | 14.51 | 568.6 | 14.51 | 0.07216% | 0%
320.1 | 1.8777 | 568.02 | 14.549 | 568.4 | 14.55 | 0.0669% | 0.006873%
320.2 | 1.8827 | 567.85 | 14.588 | 568.2 | 14.59 | 0.06164% | 0.01371%
320.3 | 1.8877 | 567.68 | 14.628 | 568 | 14.63 | 0.05637% | 0.01367%
320.4 | 1.8927 | 567.52 | 14.667 | 567.9 | 14.67 | 0.06696% | 0.02045%
320.5 | 1.8977 | 567.35 | 14.706 | 567.7 | 14.71 | 0.06169% | 0.0272%
320.6 | 1.9027 | 567.18 | 14.746 | 567.5 | 14.75 | 0.05642% | 0.02713%
320.7 | 1.9077 | 567.01 | 14.786 | 567.4 | 14.79 | 0.06878% | 0.02705%
320.8 | 1.9128 | 566.84 | 14.825 | 567.2 | 14.83 | 0.06351% | 0.03373%
320.9 | 1.9178 | 566.68 | 14.865 | 567 | 14.86 | 0.05647% | -0.03364%
321 | 1.9229 | 566.51 | 14.905 | 566.9 | 14.9 | 0.06884% | -0.03355%
321.1 | 1.9279 | 566.34 | 14.945 | 566.7 | 14.94 | 0.06357% | -0.03346%
321.2 | 1.933 | 566.17 | 14.985 | 566.5 | 14.98 | 0.05829% | -0.03337%
321.3 | 1.9381 | 566 | 15.025 | 566.4 | 15.02 | 0.07067% | -0.03328%
321.4 | 1.9432 | 565.83 | 15.066 | 566.2 | 15.07 | 0.06539% | 0.02655%
321.5 | 1.9483 | 565.66 | 15.106 | 566 | 15.11 | 0.06011% | 0.02648%
321.6 | 1.9534 | 565.5 | 15.146 | 565.8 | 15.15 | 0.05305% | 0.02641%
321.7 | 1.9586 | 565.33 | 15.187 | 565.7 | 15.19 | 0.06545% | 0.01975%
321.8 | 1.9637 | 565.16 | 15.228 | 565.5 | 15.23 | 0.06016% | 0.01313%
321.9 | 1.9688 | 564.99 | 15.268 | 565.3 | 15.27 | 0.05487% | 0.0131%
322 | 1.974 | 564.82 | 15.309 | 565.2 | 15.31 | 0.06728% | 0.006532%
322.1 | 1.9792 | 564.65 | 15.35 | 565 | 15.35 | 0.06199% | 0%
322.2 | 1.9843 | 564.48 | 15.391 | 564.8 | 15.39 | 0.05669% | -0.006497%
322.3 | 1.9895 | 564.31 | 15.432 | 564.7 | 15.43 | 0.06911% | -0.01296%
322.4 | 1.9947 | 564.14 | 15.473 | 564.5 | 15.47 | 0.06381% | -0.01939%
322.5 | 1.9999 | 563.97 | 15.515 | 564.3 | 15.51 | 0.05851% | -0.03223%
322.6 | 2.0052 | 563.8 | 15.556 | 564.1 | 15.56 | 0.05321% | 0.02571%
322.7 | 2.0104 | 563.63 | 15.597 | 564 | 15.6 | 0.06565% | 0.01923%
322.8 | 2.0156 | 563.46 | 15.639 | 563.8 | 15.64 | 0.06034% | 0.006394%
322.9 | 2.0209 | 563.29 | 15.681 | 563.6 | 15.68 | 0.05503% | -0.006377%
323 | 2.0261 | 563.12 | 15.722 | 563.5 | 15.72 | 0.06748% | -0.01272%
323.1 | 2.0314 | 562.95 | 15.764 | 563.3 | 15.76 | 0.06217% | -0.02537%
323.2 | 2.0367 | 562.78 | 15.806 | 563.1 | 15.81 | 0.05686% | 0.02531%
323.3 | 2.042 | 562.61 | 15.848 | 562.9 | 15.85 | 0.05155% | 0.01262%
323.4 | 2.0473 | 562.44 | 15.89 | 562.8 | 15.89 | 0.06401% | 0%
323.5 | 2.0526 | 562.27 | 15.933 | 562.6 | 15.93 | 0.05869% | -0.01883%
323.6 | 2.0579 | 562.09 | 15.975 | 562.4 | 15.97 | 0.05515% | -0.0313%
323.7 | 2.0632 | 561.92 | 16.017 | 562.3 | 16.02 | 0.06763% | 0.01873%
323.8 | 2.0686 | 561.75 | 16.06 | 562.1 | 16.06 | 0.06231% | 0%
323.9 | 2.0739 | 561.58 | 16.103 | 561.9 | 16.1 | 0.05698% | -0.01863%
324 | 2.0793 | 561.41 | 16.145 | 561.7 | 16.14 | 0.05166% | -0.03097%
324.1 | 2.0847 | 561.24 | 16.188 | 561.6 | 16.19 | 0.06414% | 0.01235%
324.2 | 2.09 | 561.07 | 16.231 | 561.4 | 16.23 | 0.05882% | -0.006161%
324.3 | 2.0954 | 560.89 | 16.274 | 561.2 | 16.27 | 0.05527% | -0.02458%
324.4 | 2.1008 | 560.72 | 16.317 | 561 | 16.32 | 0.04994% | 0.01839%
324.5 | 2.1062 | 560.55 | 16.36 | 560.9 | 16.36 | 0.06244% | 0%
324.6 | 2.1117 | 560.38 | 16.404 | 560.7 | 16.4 | 0.0571% | -0.02438%
324.7 | 2.1171 | 560.21 | 16.447 | 560.5 | 16.45 | 0.05177% | 0.01824%
324.8 | 2.1226 | 560.03 | 16.49 | 560.4 | 16.49 | 0.06607% | 0%
324.9 | 2.128 | 559.86 | 16.534 | 560.2 | 16.53 | 0.06073% | -0.02419%
325 | 2.1335 | 559.69 | 16.578 | 560 | 16.58 | 0.05539% | 0.01206%
325.1 | 2.139 | 559.52 | 16.622 | 559.8 | 16.62 | 0.05004% | -0.01203%
325.2 | 2.1444 | 559.34 | 16.665 | 559.7 | 16.66 | 0.06436% | -0.03%
325.3 | 2.1499 | 559.17 | 16.709 | 559.5 | 16.71 | 0.05902% | 0.005985%
325.4 | 2.1554 | 559 | 16.753 | 559.3 | 16.75 | 0.05367% | -0.01791%
325.5 | 2.161 | 558.83 | 16.798 | 559.1 | 16.8 | 0.04832% | 0.01191%
325.6 | 2.1665 | 558.65 | 16.842 | 559 | 16.84 | 0.06265% | -0.01188%
325.7 | 2.172 | 558.48 | 16.886 | 558.8 | 16.89 | 0.0573% | 0.02369%
325.8 | 2.1776 | 558.31 | 16.931 | 558.6 | 16.93 | 0.05194% | -0.005906%
325.9 | 2.1831 | 558.13 | 16.975 | 558.4 | 16.97 | 0.04838% | -0.02946%
326 | 2.1887 | 557.96 | 17.02 | 558.3 | 17.02 | 0.06094% | 0%
326.1 | 2.1943 | 557.78 | 17.065 | 558.1 | 17.06 | 0.05737% | -0.0293%
326.2 | 2.1999 | 557.61 | 17.11 | 557.9 | 17.11 | 0.05201% | 0%
326.3 | 2.2055 | 557.44 | 17.155 | 557.7 | 17.15 | 0.04664% | -0.02915%
326.4 | 2.2111 | 557.26 | 17.2 | 557.6 | 17.2 | 0.06101% | 0%
326.5 | 2.2167 | 557.09 | 17.245 | 557.4 | 17.24 | 0.05565% | -0.02899%
326.6 | 2.2224 | 556.91 | 17.29 | 557.2 | 17.29 | 0.05207% | 0%
326.7 | 2.228 | 556.74 | 17.336 | 557 | 17.33 | 0.0467% | -0.03461%
326.8 | 2.2337 | 556.57 | 17.381 | 556.9 | 17.38 | 0.05929% | -0.005753%
326.9 | 2.2394 | 556.39 | 17.427 | 556.7 | 17.43 | 0.05572% | 0.01721%
327 | 2.245 | 556.22 | 17.473 | 556.5 | 17.47 | 0.05034% | -0.01717%
327.1 | 2.2507 | 556.04 | 17.518 | 556.3 | 17.52 | 0.04676% | 0.01142%
327.2 | 2.2564 | 555.87 | 17.564 | 556.2 | 17.56 | 0.05937% | -0.02277%
327.3 | 2.2621 | 555.69 | 17.61 | 556 | 17.61 | 0.05579% | 0%
327.4 | 2.2679 | 555.52 | 17.657 | 555.8 | 17.65 | 0.0504% | -0.03964%
327.5 | 2.2736 | 555.34 | 17.703 | 555.6 | 17.7 | 0.04682% | -0.01695%
327.6 | 2.2793 | 555.17 | 17.749 | 555.5 | 17.75 | 0.05944% | 0.005634%
327.7 | 2.2851 | 554.99 | 17.796 | 555.3 | 17.79 | 0.05586% | -0.03372%
327.8 | 2.2909 | 554.81 | 17.842 | 555.1 | 17.84 | 0.05227% | -0.01121%
327.9 | 2.2966 | 554.64 | 17.889 | 554.9 | 17.89 | 0.04688% | 0.00559%
328 | 2.3024 | 554.46 | 17.936 | 554.8 | 17.93 | 0.06132% | -0.03345%
328.1 | 2.3082 | 554.29 | 17.982 | 554.6 | 17.98 | 0.05593% | -0.01112%
328.2 | 2.314 | 554.11 | 18.029 | 554.4 | 18.03 | 0.05234% | 0.005547%
328.3 | 2.3199 | 553.93 | 18.076 | 554.2 | 18.07 | 0.04874% | -0.03319%
328.4 | 2.3257 | 553.76 | 18.124 | 554 | 18.12 | 0.04334% | -0.02207%
328.5 | 2.3315 | 553.58 | 18.171 | 553.9 | 18.17 | 0.05781% | -0.005503%
328.6 | 2.3374 | 553.41 | 18.218 | 553.7 | 18.22 | 0.0524% | 0.01098%
328.7 | 2.3433 | 553.23 | 18.266 | 553.5 | 18.26 | 0.0488% | -0.03285%
328.8 | 2.3491 | 553.05 | 18.313 | 553.3 | 18.31 | 0.0452% | -0.01638%
328.9 | 2.355 | 552.87 | 18.361 | 553.2 | 18.36 | 0.05969% | -0.005446%
329 | 2.3609 | 552.7 | 18.409 | 553 | 18.41 | 0.05428% | 0.005432%
329.1 | 2.3668 | 552.52 | 18.457 | 552.8 | 18.45 | 0.05068% | -0.03793%
329.2 | 2.3727 | 552.34 | 18.505 | 552.6 | 18.5 | 0.04707% | -0.02702%
329.3 | 2.3787 | 552.17 | 18.553 | 552.4 | 18.55 | 0.04165% | -0.01617%
329.4 | 2.3846 | 551.99 | 18.601 | 552.3 | 18.6 | 0.05616% | -0.005376%
329.5 | 2.3906 | 551.81 | 18.65 | 552.1 | 18.65 | 0.05255% | 0%
329.6 | 2.3965 | 551.63 | 18.698 | 551.9 | 18.7 | 0.04895% | 0.0107%
329.7 | 2.4025 | 551.46 | 18.747 | 551.7 | 18.74 | 0.04352% | -0.03734%
329.8 | 2.4085 | 551.28 | 18.796 | 551.5 | 18.79 | 0.03991% | -0.03192%
329.9 | 2.4145 | 551.1 | 18.844 | 551.4 | 18.84 | 0.05444% | -0.02123%
330 | 2.4205 | 550.92 | 18.893 | 551.2 | 18.89 | 0.05082% | -0.01588%
330.1 | 2.4265 | 550.74 | 18.942 | 551 | 18.94 | 0.04721% | -0.01056%
330.2 | 2.4326 | 550.56 | 18.992 | 550.8 | 18.99 | 0.04359% | -0.01053%
330.3 | 2.4386 | 550.39 | 19.041 | 550.7 | 19.04 | 0.05632% | -0.005252%
330.4 | 2.4447 | 550.21 | 19.09 | 550.5 | 19.09 | 0.05271% | 0%
330.5 | 2.4507 | 550.03 | 19.14 | 550.3 | 19.14 | 0.04909% | 0%
330.6 | 2.4568 | 549.85 | 19.189 | 550.1 | 19.19 | 0.04547% | 0.005211%
330.7 | 2.4629 | 549.67 | 19.239 | 549.9 | 19.24 | 0.04184% | 0.005198%
330.8 | 2.469 | 549.49 | 19.289 | 549.8 | 19.29 | 0.05642% | 0.005184%
330.9 | 2.4751 | 549.31 | 19.339 | 549.6 | 19.34 | 0.05279% | 0.005171%
331 | 2.4812 | 549.13 | 19.389 | 549.4 | 19.39 | 0.04917% | 0.005158%
331.1 | 2.4873 | 548.95 | 19.439 | 549.2 | 19.44 | 0.04554% | 0.005144%
331.2 | 2.4935 | 548.77 | 19.489 | 549 | 19.49 | 0.04191% | 0.005131%
331.3 | 2.4997 | 548.59 | 19.54 | 548.9 | 19.54 | 0.05651% | 0%
331.4 | 2.5058 | 548.41 | 19.59 | 548.7 | 19.59 | 0.05288% | 0%
331.5 | 2.512 | 548.23 | 19.641 | 548.5 | 19.64 | 0.04925% | -0.005091%
331.6 | 2.5182 | 548.05 | 19.692 | 548.3 | 19.69 | 0.04562% | -0.01016%
331.7 | 2.5244 | 547.87 | 19.742 | 548.1 | 19.74 | 0.04198% | -0.01013%
331.8 | 2.5306 | 547.69 | 19.793 | 547.9 | 19.79 | 0.03834% | -0.01516%
331.9 | 2.5368 | 547.51 | 19.844 | 547.8 | 19.84 | 0.05297% | -0.02016%
332 | 2.5431 | 547.33 | 19.896 | 547.6 | 19.89 | 0.04933% | -0.03016%
332.1 | 2.5493 | 547.15 | 19.947 | 547.4 | 19.94 | 0.04569% | -0.03509%
332.2 | 2.5556 | 546.97 | 19.998 | 547.2 | 20 | 0.04205% | 0.01%
332.3 | 2.5618 | 546.79 | 20.05 | 547 | 20.05 | 0.03841% | 0%
332.4 | 2.5681 | 546.61 | 20.102 | 546.9 | 20.1 | 0.05305% | -0.009949%
332.5 | 2.5744 | 546.43 | 20.153 | 546.7 | 20.15 | 0.04941% | -0.01489%
332.6 | 2.5807 | 546.24 | 20.205 | 546.5 | 20.2 | 0.0476% | -0.02475%
332.7 | 2.587 | 546.06 | 20.257 | 546.3 | 20.25 | 0.04395% | -0.03456%
332.8 | 2.5934 | 545.88 | 20.31 | 546.1 | 20.31 | 0.0403% | 0%
332.9 | 2.5997 | 545.7 | 20.362 | 545.9 | 20.36 | 0.03665% | -0.009822%
333 | 2.6061 | 545.52 | 20.414 | 545.8 | 20.41 | 0.05133% | -0.01959%
333.1 | 2.6124 | 545.33 | 20.467 | 545.6 | 20.46 | 0.04951% | -0.0342%
333.2 | 2.6188 | 545.15 | 20.519 | 545.4 | 20.52 | 0.04586% | 0.004874%
333.3 | 2.6252 | 544.97 | 20.572 | 545.2 | 20.57 | 0.0422% | -0.009722%
333.4 | 2.6316 | 544.79 | 20.625 | 545 | 20.62 | 0.03855% | -0.02424%
333.5 | 2.638 | 544.6 | 20.678 | 544.8 | 20.67 | 0.03672% | -0.03869%
333.6 | 2.6444 | 544.42 | 20.731 | 544.7 | 20.73 | 0.05143% | -0.004824%
333.7 | 2.6508 | 544.24 | 20.784 | 544.5 | 20.78 | 0.04777% | -0.01925%
333.8 | 2.6573 | 544.06 | 20.838 | 544.3 | 20.83 | 0.04411% | -0.03839%
333.9 | 2.6637 | 543.87 | 20.891 | 544.1 | 20.89 | 0.04229% | -0.004787%
334 | 2.6702 | 543.69 | 20.945 | 543.9 | 20.94 | 0.03862% | -0.02387%
334.1 | 2.6767 | 543.51 | 20.998 | 543.7 | 20.99 | 0.03496% | -0.0381%
334.2 | 2.6832 | 543.32 | 21.052 | 543.6 | 21.05 | 0.05154% | -0.0095%
334.3 | 2.6897 | 543.14 | 21.106 | 543.4 | 21.1 | 0.04787% | -0.02843%
334.4 | 2.6962 | 542.96 | 21.16 | 543.2 | 21.16 | 0.0442% | 0%
334.5 | 2.7027 | 542.77 | 21.214 | 543 | 21.21 | 0.04238% | -0.01886%
334.6 | 2.7093 | 542.59 | 21.269 | 542.8 | 21.26 | 0.0387% | -0.04232%
334.7 | 2.7158 | 542.4 | 21.323 | 542.6 | 21.32 | 0.03687% | -0.01407%
334.8 | 2.7224 | 542.22 | 21.378 | 542.4 | 21.37 | 0.0332% | -0.03742%
334.9 | 2.7289 | 542.03 | 21.432 | 542.3 | 21.43 | 0.04981% | -0.009332%
335 | 2.7355 | 541.85 | 21.487 | 542.1 | 21.48 | 0.04614% | -0.03258%
335.1 | 2.7421 | 541.66 | 21.542 | 541.9 | 21.54 | 0.04431% | -0.009284%
335.2 | 2.7487 | 541.48 | 21.597 | 541.7 | 21.59 | 0.04063% | -0.03241%
335.3 | 2.7554 | 541.29 | 21.652 | 541.5 | 21.65 | 0.0388% | -0.009237%
335.4 | 2.762 | 541.11 | 21.708 | 541.3 | 21.7 | 0.03511% | -0.03685%
335.5 | 2.7686 | 540.92 | 21.763 | 541.1 | 21.76 | 0.03328% | -0.01378%
335.6 | 2.7753 | 540.74 | 21.819 | 541 | 21.81 | 0.04808% | -0.04125%
335.7 | 2.782 | 540.55 | 21.875 | 540.8 | 21.87 | 0.04625% | -0.02286%
335.8 | 2.7886 | 540.37 | 21.93 | 540.6 | 21.93 | 0.04256% | 0%
335.9 | 2.7953 | 540.18 | 21.986 | 540.4 | 21.98 | 0.04073% | -0.02729%
336 | 2.802 | 540 | 22.042 | 540.2 | 22.04 | 0.03704% | -0.009074%
336.1 | 2.8088 | 539.81 | 22.099 | 540 | 22.09 | 0.0352% | -0.04073%
336.2 | 2.8155 | 539.62 | 22.155 | 539.8 | 22.15 | 0.03336% | -0.02257%
336.3 | 2.8222 | 539.44 | 22.212 | 539.7 | 22.21 | 0.0482% | -0.009004%
336.4 | 2.829 | 539.25 | 22.268 | 539.5 | 22.26 | 0.04636% | -0.03593%
336.5 | 2.8357 | 539.06 | 22.325 | 539.3 | 22.32 | 0.04452% | -0.0224%
336.6 | 2.8425 | 538.88 | 22.382 | 539.1 | 22.38 | 0.04083% | -0.008936%
336.7 | 2.8493 | 538.69 | 22.439 | 538.9 | 22.43 | 0.03898% | -0.04011%
336.8 | 2.8561 | 538.5 | 22.496 | 538.7 | 22.49 | 0.03714% | -0.02667%
336.9 | 2.8629 | 538.31 | 22.553 | 538.5 | 22.55 | 0.0353% | -0.0133%
337 | 2.8698 | 538.13 | 22.611 | 538.3 | 22.61 | 0.03159% | -0.004423%
337.1 | 2.8766 | 537.94 | 22.668 | 538.1 | 22.66 | 0.02974% | -0.03529%
337.2 | 2.8834 | 537.75 | 22.726 | 538 | 22.72 | 0.04649% | -0.0264%
337.3 | 2.8903 | 537.56 | 22.784 | 537.8 | 22.78 | 0.04465% | -0.01756%
337.4 | 2.8972 | 537.38 | 22.841 | 537.6 | 22.84 | 0.04094% | -0.004378%
337.5 | 2.9041 | 537.19 | 22.899 | 537.4 | 22.89 | 0.03909% | -0.0393%
337.6 | 2.911 | 537 | 22.958 | 537.2 | 22.95 | 0.03724% | -0.03485%
337.7 | 2.9179 | 536.81 | 23.016 | 537 | 23.01 | 0.03539% | -0.02607%
337.8 | 2.9248 | 536.62 | 23.074 | 536.8 | 23.07 | 0.03354% | -0.01734%
337.9 | 2.9317 | 536.43 | 23.133 | 536.6 | 23.13 | 0.03169% | -0.01297%
338 | 2.9387 | 536.24 | 23.192 | 536.4 | 23.19 | 0.02984% | -0.008624%
338.1 | 2.9456 | 536.06 | 23.251 | 536.3 | 23.25 | 0.04477% | -0.004301%
338.2 | 2.9526 | 535.87 | 23.31 | 536.1 | 23.3 | 0.04292% | -0.0429%
338.3 | 2.9596 | 535.68 | 23.369 | 535.9 | 23.36 | 0.04107% | -0.03851%
338.4 | 2.9666 | 535.49 | 23.428 | 535.7 | 23.42 | 0.03922% | -0.03415%
338.5 | 2.9736 | 535.3 | 23.487 | 535.5 | 23.48 | 0.03736% | -0.0298%
338.6 | 2.9806 | 535.11 | 23.547 | 535.3 | 23.54 | 0.03551% | -0.02973%
338.7 | 2.9877 | 534.92 | 23.607 | 535.1 | 23.6 | 0.03365% | -0.02965%
338.8 | 2.9947 | 534.73 | 23.667 | 534.9 | 23.66 | 0.03179% | -0.02958%
338.9 | 3.0018 | 534.54 | 23.726 | 534.7 | 23.72 | 0.02993% | -0.02529%
339 | 3.0088 | 534.35 | 23.787 | 534.5 | 23.78 | 0.02807% | -0.02943%
339.1 | 3.0159 | 534.16 | 23.847 | 534.4 | 23.84 | 0.04493% | -0.02935%
339.2 | 3.023 | 533.97 | 23.907 | 534.2 | 23.9 | 0.04307% | -0.02928%
339.3 | 3.0301 | 533.78 | 23.968 | 534 | 23.96 | 0.04122% | -0.03338%
339.4 | 3.0373 | 533.58 | 24.028 | 533.8 | 24.02 | 0.04123% | -0.03329%
339.5 | 3.0444 | 533.39 | 24.089 | 533.6 | 24.08 | 0.03937% | -0.03736%
339.6 | 3.0515 | 533.2 | 24.15 | 533.4 | 24.14 | 0.03751% | -0.04141%
339.7 | 3.0587 | 533.01 | 24.211 | 533.2 | 24.21 | 0.03565% | -0.00413%
339.8 | 3.0659 | 532.82 | 24.272 | 533 | 24.27 | 0.03378% | -0.00824%
339.9 | 3.0731 | 532.63 | 24.334 | 532.8 | 24.33 | 0.03192% | -0.01644%
340 | 3.0802 | 532.44 | 24.395 | 532.6 | 24.39 | 0.03005% | -0.0205%
340.1 | 3.0875 | 532.24 | 24.457 | 532.4 | 24.45 | 0.03006% | -0.02862%
340.2 | 3.0947 | 532.05 | 24.519 | 532.2 | 24.51 | 0.02819% | -0.03671%
340.3 | 3.1019 | 531.86 | 24.581 | 532 | 24.57 | 0.02632% | -0.04475%
340.4 | 3.1092 | 531.67 | 24.643 | 531.9 | 24.64 | 0.04326% | -0.01217%
340.5 | 3.1164 | 531.47 | 24.705 | 531.7 | 24.7 | 0.04328% | -0.02024%
340.6 | 3.1237 | 531.28 | 24.767 | 531.5 | 24.76 | 0.04141% | -0.02826%
340.7 | 3.131 | 531.09 | 24.83 | 531.3 | 24.82 | 0.03954% | -0.04027%
340.8 | 3.1383 | 530.89 | 24.892 | 531.1 | 24.89 | 0.03956% | -0.008035%
340.9 | 3.1456 | 530.7 | 24.955 | 530.9 | 24.95 | 0.03769% | -0.02004%
341 | 3.1529 | 530.51 | 25.018 | 530.7 | 25.01 | 0.03581% | -0.03198%
341.1 | 3.1602 | 530.31 | 25.081 | 530.5 | 25.07 | 0.03583% | -0.04386%
341.2 | 3.1676 | 530.12 | 25.144 | 530.3 | 25.14 | 0.03395% | -0.01591%
341.3 | 3.175 | 529.93 | 25.208 | 530.1 | 25.2 | 0.03208% | -0.03174%
341.4 | 3.1823 | 529.73 | 25.271 | 529.9 | 25.26 | 0.03209% | -0.04353%
341.5 | 3.1897 | 529.54 | 25.335 | 529.7 | 25.33 | 0.03021% | -0.01974%
341.6 | 3.1971 | 529.34 | 25.399 | 529.5 | 25.39 | 0.03023% | -0.03543%
341.7 | 3.2045 | 529.15 | 25.463 | 529.3 | 25.46 | 0.02835% | -0.01178%
341.8 | 3.212 | 528.95 | 25.527 | 529.1 | 25.52 | 0.02836% | -0.02742%
341.9 | 3.2194 | 528.76 | 25.591 | 528.9 | 25.58 | 0.02648% | -0.04298%
342 | 3.2269 | 528.56 | 25.656 | 528.7 | 25.65 | 0.02649% | -0.02339%
342.1 | 3.2343 | 528.37 | 25.72 | 528.5 | 25.71 | 0.0246% | -0.03888%
342.2 | 3.2418 | 528.17 | 25.785 | 528.4 | 25.78 | 0.04355% | -0.01939%
342.3 | 3.2493 | 527.98 | 25.85 | 528.2 | 25.84 | 0.04167% | -0.03868%
342.4 | 3.2568 | 527.78 | 25.915 | 528 | 25.91 | 0.04168% | -0.01929%
342.5 | 3.2643 | 527.59 | 25.98 | 527.8 | 25.97 | 0.0398% | -0.03849%
342.6 | 3.2718 | 527.39 | 26.045 | 527.6 | 26.04 | 0.03982% | -0.0192%
342.7 | 3.2794 | 527.19 | 26.111 | 527.4 | 26.1 | 0.03983% | -0.04213%
342.8 | 3.2869 | 527 | 26.176 | 527.2 | 26.17 | 0.03795% | -0.02292%
342.9 | 3.2945 | 526.8 | 26.242 | 527 | 26.24 | 0.03797% | -0.007621%
343 | 3.3021 | 526.6 | 26.308 | 526.8 | 26.3 | 0.03798% | -0.03041%
343.1 | 3.3097 | 526.41 | 26.374 | 526.6 | 26.37 | 0.03609% | -0.01517%
343.2 | 3.3173 | 526.21 | 26.441 | 526.4 | 26.43 | 0.03611% | -0.0416%
343.3 | 3.3249 | 526.01 | 26.507 | 526.2 | 26.5 | 0.03612% | -0.02641%
343.4 | 3.3325 | 525.81 | 26.574 | 526 | 26.57 | 0.03613% | -0.01505%
343.5 | 3.3402 | 525.62 | 26.64 | 525.8 | 26.63 | 0.03425% | -0.03754%
343.6 | 3.3478 | 525.42 | 26.707 | 525.6 | 26.7 | 0.03426% | -0.02621%
343.7 | 3.3555 | 525.22 | 26.774 | 525.4 | 26.77 | 0.03427% | -0.01494%
343.8 | 3.3632 | 525.02 | 26.841 | 525.2 | 26.83 | 0.03428% | -0.04098%
343.9 | 3.3709 | 524.83 | 26.909 | 525 | 26.9 | 0.03239% | -0.03345%
344 | 3.3786 | 524.63 | 26.976 | 524.8 | 26.97 | 0.0324% | -0.02224%
344.1 | 3.3863 | 524.43 | 27.044 | 524.6 | 27.04 | 0.03242% | -0.01479%
344.2 | 3.3941 | 524.23 | 27.112 | 524.4 | 27.1 | 0.03243% | -0.04426%
344.3 | 3.4018 | 524.03 | 27.18 | 524.2 | 27.17 | 0.03244% | -0.03679%
344.4 | 3.4096 | 523.83 | 27.248 | 524 | 27.24 | 0.03245% | -0.02936%
344.5 | 3.4174 | 523.63 | 27.316 | 523.8 | 27.31 | 0.03247% | -0.02197%
344.6 | 3.4252 | 523.43 | 27.385 | 523.6 | 27.38 | 0.03248% | -0.01826%
344.7 | 3.433 | 523.23 | 27.453 | 523.4 | 27.45 | 0.03249% | -0.01093%
344.8 | 3.4408 | 523.03 | 27.522 | 523.2 | 27.51 | 0.0325% | -0.0436%
344.9 | 3.4486 | 522.83 | 27.591 | 523 | 27.58 | 0.03252% | -0.03987%
345 | 3.4565 | 522.63 | 27.66 | 522.8 | 27.65 | 0.03253% | -0.03615%
345.1 | 3.4643 | 522.43 | 27.729 | 522.6 | 27.72 | 0.03254% | -0.03246%
345.2 | 3.4722 | 522.23 | 27.799 | 522.4 | 27.79 | 0.03255% | -0.03238%
345.3 | 3.4801 | 522.03 | 27.868 | 522.2 | 27.86 | 0.03257% | -0.02871%
345.4 | 3.488 | 521.83 | 27.938 | 522 | 27.93 | 0.03258% | -0.02863%
345.5 | 3.4959 | 521.63 | 28.008 | 521.8 | 28 | 0.03259% | -0.02856%
345.6 | 3.5038 | 521.43 | 28.078 | 521.6 | 28.07 | 0.0326% | -0.02849%
345.7 | 3.5117 | 521.23 | 28.149 | 521.4 | 28.14 | 0.03262% | -0.03197%
345.8 | 3.5197 | 521.02 | 28.219 | 521.2 | 28.21 | 0.03455% | -0.03189%
345.9 | 3.5277 | 520.82 | 28.29 | 521 | 28.28 | 0.03456% | -0.03535%
346 | 3.5356 | 520.62 | 28.36 | 520.8 | 28.35 | 0.03457% | -0.03526%
346.1 | 3.5436 | 520.42 | 28.431 | 520.6 | 28.42 | 0.03459% | -0.03869%
346.2 | 3.5516 | 520.22 | 28.502 | 520.4 | 28.49 | 0.0346% | -0.0421%
346.3 | 3.5596 | 520.01 | 28.574 | 520.2 | 28.57 | 0.03654% | -0.014%
346.4 | 3.5677 | 519.81 | 28.645 | 520 | 28.64 | 0.03655% | -0.01746%
346.5 | 3.5757 | 519.61 | 28.717 | 519.8 | 28.71 | 0.03657% | -0.02438%
346.6 | 3.5838 | 519.4 | 28.788 | 519.6 | 28.78 | 0.03851% | -0.02779%
346.7 | 3.5919 | 519.2 | 28.86 | 519.4 | 28.85 | 0.03852% | -0.03465%
346.8 | 3.5999 | 519 | 28.933 | 519.2 | 28.92 | 0.03854% | -0.04493%
346.9 | 3.608 | 518.79 | 29.005 | 519 | 29 | 0.04048% | -0.01724%
347 | 3.6162 | 518.59 | 29.077 | 518.8 | 29.07 | 0.04049% | -0.02407%
347.1 | 3.6243 | 518.39 | 29.15 | 518.5 | 29.14 | 0.02122% | -0.03431%
347.2 | 3.6324 | 518.18 | 29.223 | 518.3 | 29.21 | 0.02316% | -0.04449%
347.3 | 3.6406 | 517.98 | 29.296 | 518.1 | 29.29 | 0.02317% | -0.02048%
347.4 | 3.6488 | 517.77 | 29.369 | 517.9 | 29.36 | 0.02511% | -0.03064%
347.5 | 3.6569 | 517.57 | 29.442 | 517.7 | 29.43 | 0.02512% | -0.04076%
347.6 | 3.6651 | 517.36 | 29.516 | 517.5 | 29.51 | 0.02706% | -0.02033%
347.7 | 3.6733 | 517.16 | 29.59 | 517.3 | 29.58 | 0.02707% | -0.0338%
347.8 | 3.6816 | 516.95 | 29.663 | 517.1 | 29.65 | 0.02902% | -0.04383%
347.9 | 3.6898 | 516.75 | 29.737 | 516.9 | 29.73 | 0.02903% | -0.02354%
348 | 3.6981 | 516.54 | 29.812 | 516.7 | 29.8 | 0.03098% | -0.04025%
348.1 | 3.7063 | 516.34 | 29.886 | 516.5 | 29.88 | 0.03099% | -0.02008%
348.2 | 3.7146 | 516.13 | 29.961 | 516.3 | 29.95 | 0.03294% | -0.03671%
348.3 | 3.7229 | 515.92 | 30.035 | 516.1 | 30.03 | 0.03489% | -0.01665%
348.4 | 3.7312 | 515.72 | 30.11 | 515.9 | 30.1 | 0.0349% | -0.03321%
348.5 | 3.7395 | 515.51 | 30.185 | 515.7 | 30.18 | 0.03686% | -0.01656%
348.6 | 3.7478 | 515.3 | 30.261 | 515.5 | 30.25 | 0.03881% | -0.03635%
348.7 | 3.7562 | 515.1 | 30.336 | 515.3 | 30.33 | 0.03883% | -0.01978%
348.8 | 3.7646 | 514.89 | 30.412 | 515 | 30.4 | 0.02136% | -0.03946%
348.9 | 3.7729 | 514.68 | 30.488 | 514.8 | 30.48 | 0.02332% | -0.02624%
349 | 3.7813 | 514.47 | 30.564 | 514.6 | 30.55 | 0.02527% | -0.04581%
349.1 | 3.7897 | 514.27 | 30.64 | 514.4 | 30.63 | 0.02528% | -0.03264%
349.2 | 3.7981 | 514.06 | 30.716 | 514.2 | 30.71 | 0.02723% | -0.01953%
349.3 | 3.8066 | 513.85 | 30.793 | 514 | 30.78 | 0.02919% | -0.04222%
349.4 | 3.815 | 513.64 | 30.87 | 513.8 | 30.86 | 0.03115% | -0.03239%
349.5 | 3.8235 | 513.43 | 30.947 | 513.6 | 30.94 | 0.03311% | -0.02262%
349.6 | 3.832 | 513.22 | 31.024 | 513.4 | 31.01 | 0.03507% | -0.04513%
349.7 | 3.8404 | 513.01 | 31.101 | 513.2 | 31.09 | 0.03704% | -0.03537%
349.8 | 3.8489 | 512.8 | 31.179 | 513 | 31.17 | 0.039% | -0.02887%
349.9 | 3.8575 | 512.59 | 31.256 | 512.8 | 31.25 | 0.04097% | -0.0192%
350 | 3.866 | 512.38 | 31.334 | 512.5 | 31.33 | 0.02342% | -0.01277%
350.1 | 3.8745 | 512.17 | 31.412 | 512.3 | 31.4 | 0.02538% | -0.0382%
350.2 | 3.8831 | 511.96 | 31.491 | 512.1 | 31.48 | 0.02735% | -0.03493%
350.3 | 3.8917 | 511.75 | 31.569 | 511.9 | 31.56 | 0.02931% | -0.02851%
350.4 | 3.9002 | 511.54 | 31.648 | 511.7 | 31.64 | 0.03128% | -0.02528%
350.5 | 3.9088 | 511.33 | 31.727 | 511.5 | 31.72 | 0.03325% | -0.02206%
350.6 | 3.9175 | 511.12 | 31.806 | 511.3 | 31.8 | 0.03522% | -0.01886%
350.7 | 3.9261 | 510.91 | 31.885 | 511.1 | 31.88 | 0.03719% | -0.01568%
350.8 | 3.9347 | 510.7 | 31.964 | 510.9 | 31.96 | 0.03916% | -0.01251%
350.9 | 3.9434 | 510.49 | 32.044 | 510.6 | 32.03 | 0.02155% | -0.04369%
351 | 3.9521 | 510.28 | 32.124 | 510.4 | 32.11 | 0.02352% | -0.04358%
351.1 | 3.9607 | 510.06 | 32.204 | 510.2 | 32.19 | 0.02745% | -0.04347%
351.2 | 3.9694 | 509.85 | 32.284 | 510 | 32.27 | 0.02942% | -0.04337%
351.3 | 3.9782 | 509.64 | 32.364 | 509.8 | 32.36 | 0.03139% | -0.01236%
351.4 | 3.9869 | 509.43 | 32.445 | 509.6 | 32.44 | 0.03337% | -0.01541%
351.5 | 3.9956 | 509.21 | 32.526 | 509.4 | 32.52 | 0.03731% | -0.01845%
351.6 | 4.0044 | 509 | 32.607 | 509.2 | 32.6 | 0.03929% | -0.02147%
351.7 | 4.0132 | 508.79 | 32.688 | 508.9 | 32.68 | 0.02162% | -0.02447%
351.8 | 4.0219 | 508.57 | 32.769 | 508.7 | 32.76 | 0.02556% | -0.02746%
351.9 | 4.0307 | 508.36 | 32.851 | 508.5 | 32.84 | 0.02754% | -0.03348%
352 | 4.0396 | 508.15 | 32.933 | 508.3 | 32.92 | 0.02952% | -0.03947%
352.1 | 4.0484 | 507.93 | 33.015 | 508.1 | 33.01 | 0.03347% | -0.01514%
352.2 | 4.0572 | 507.72 | 33.097 | 507.9 | 33.09 | 0.03545% | -0.02115%
352.3 | 4.0661 | 507.5 | 33.179 | 507.7 | 33.17 | 0.03941% | -0.02713%
352.4 | 4.075 | 507.29 | 33.262 | 507.4 | 33.25 | 0.02168% | -0.03608%
352.5 | 4.0839 | 507.07 | 33.345 | 507.2 | 33.34 | 0.02564% | -0.01499%
352.6 | 4.0928 | 506.86 | 33.428 | 507 | 33.42 | 0.02762% | -0.02393%
352.7 | 4.1017 | 506.64 | 33.511 | 506.8 | 33.5 | 0.03158% | -0.03283%
352.8 | 4.1106 | 506.43 | 33.594 | 506.6 | 33.58 | 0.03357% | -0.04167%
352.9 | 4.1195 | 506.21 | 33.678 | 506.4 | 33.67 | 0.03753% | -0.02375%
353 | 4.1285 | 505.99 | 33.762 | 506.2 | 33.75 | 0.0415% | -0.03554%
353.1 | 4.1375 | 505.78 | 33.846 | 505.9 | 33.84 | 0.02373% | -0.01773%
353.2 | 4.1465 | 505.56 | 33.93 | 505.7 | 33.92 | 0.02769% | -0.02947%
353.3 | 4.1555 | 505.35 | 34.014 | 505.5 | 34.01 | 0.02968% | -0.01176%
353.4 | 4.1645 | 505.13 | 34.099 | 505.3 | 34.09 | 0.03365% | -0.02639%
353.5 | 4.1735 | 504.91 | 34.184 | 505.1 | 34.17 | 0.03763% | -0.04095%
353.6 | 4.1826 | 504.69 | 34.269 | 504.9 | 34.26 | 0.04161% | -0.02626%
353.7 | 4.1916 | 504.48 | 34.354 | 504.6 | 34.34 | 0.02379% | -0.04075%
353.8 | 4.2007 | 504.26 | 34.44 | 504.4 | 34.43 | 0.02776% | -0.02904%
353.9 | 4.2098 | 504.04 | 34.525 | 504.2 | 34.52 | 0.03174% | -0.01448%
354 | 4.2189 | 503.82 | 34.611 | 504 | 34.6 | 0.03573% | -0.03178%
354.1 | 4.228 | 503.6 | 34.698 | 503.8 | 34.69 | 0.03971% | -0.02306%
354.2 | 4.2372 | 503.38 | 34.784 | 503.5 | 34.77 | 0.02384% | -0.04025%
354.3 | 4.2463 | 503.16 | 34.87 | 503.3 | 34.86 | 0.02782% | -0.02868%
354.4 | 4.2555 | 502.94 | 34.957 | 503.1 | 34.95 | 0.03181% | -0.02002%
354.5 | 4.2647 | 502.73 | 35.044 | 502.9 | 35.04 | 0.03382% | -0.01141%
354.6 | 4.2739 | 502.51 | 35.132 | 502.7 | 35.12 | 0.03781% | -0.03416%
354.7 | 4.2831 | 502.29 | 35.219 | 502.5 | 35.21 | 0.04181% | -0.02555%
354.8 | 4.2923 | 502.07 | 35.307 | 502.2 | 35.3 | 0.02589% | -0.01983%
354.9 | 4.3015 | 501.84 | 35.395 | 502 | 35.39 | 0.03188% | -0.01413%
355 | 4.3108 | 501.62 | 35.483 | 501.8 | 35.47 | 0.03588% | -0.03664%
355.1 | 4.3201 | 501.4 | 35.571 | 501.6 | 35.56 | 0.03989% | -0.03092%
355.2 | 4.3293 | 501.18 | 35.66 | 501.4 | 35.65 | 0.0439% | -0.02804%
355.3 | 4.3386 | 500.96 | 35.748 | 501.1 | 35.74 | 0.02795% | -0.02238%
355.4 | 4.3479 | 500.74 | 35.837 | 500.9 | 35.83 | 0.03195% | -0.01953%
355.5 | 4.3573 | 500.52 | 35.927 | 500.7 | 35.92 | 0.03596% | -0.01948%
355.6 | 4.3666 | 500.29 | 36.016 | 500.5 | 36.01 | 0.04198% | -0.01666%
355.7 | 4.376 | 500.07 | 36.106 | 500.2 | 36.1 | 0.026% | -0.01662%
355.8 | 4.3854 | 499.85 | 36.196 | 500 | 36.19 | 0.03001% | -0.01658%
355.9 | 4.3947 | 499.63 | 36.286 | 499.8 | 36.28 | 0.03403% | -0.01654%
356 | 4.4041 | 499.4 | 36.376 | 499.6 | 36.37 | 0.04005% | -0.01649%
356.1 | 4.4136 | 499.18 | 36.467 | 499.4 | 36.46 | 0.04407% | -0.0192%
356.2 | 4.423 | 498.96 | 36.558 | 499.1 | 36.55 | 0.02806% | -0.02188%
356.3 | 4.4325 | 498.73 | 36.649 | 498.9 | 36.64 | 0.03409% | -0.02456%
356.4 | 4.4419 | 498.51 | 36.74 | 498.7 | 36.73 | 0.03811% | -0.02722%
356.5 | 4.4514 | 498.28 | 36.831 | 498.5 | 36.82 | 0.04415% | -0.02987%
356.6 | 4.4609 | 498.06 | 36.923 | 498.2 | 36.91 | 0.02811% | -0.03521%
356.7 | 4.4704 | 497.83 | 37.015 | 498 | 37.01 | 0.03415% | -0.01351%
356.8 | 4.4799 | 497.61 | 37.107 | 497.8 | 37.1 | 0.03818% | -0.01886%
356.9 | 4.4895 | 497.38 | 37.2 | 497.6 | 37.19 | 0.04423% | -0.02688%
357 | 4.499 | 497.16 | 37.292 | 497.3 | 37.28 | 0.02816% | -0.03218%
357.1 | 4.5086 | 496.93 | 37.385 | 497.1 | 37.38 | 0.03421% | -0.01337%
357.2 | 4.5182 | 496.71 | 37.479 | 496.9 | 37.47 | 0.03825% | -0.02401%
357.3 | 4.5278 | 496.48 | 37.572 | 496.7 | 37.56 | 0.04431% | -0.03194%
357.4 | 4.5374 | 496.25 | 37.666 | 496.4 | 37.66 | 0.03023% | -0.01593%
357.5 | 4.547 | 496.03 | 37.76 | 496.2 | 37.75 | 0.03427% | -0.02648%
357.6 | 4.5567 | 495.8 | 37.854 | 496 | 37.85 | 0.04034% | -0.01057%
357.7 | 4.5663 | 495.57 | 37.948 | 495.8 | 37.94 | 0.04641% | -0.02108%
357.8 | 4.576 | 495.34 | 38.043 | 495.5 | 38.03 | 0.0323% | -0.03417%
357.9 | 4.5857 | 495.11 | 38.137 | 495.3 | 38.13 | 0.03838% | -0.01835%
358 | 4.5954 | 494.89 | 38.233 | 495.1 | 38.22 | 0.04243% | -0.034%
358.1 | 4.6052 | 494.66 | 38.328 | 494.8 | 38.32 | 0.0283% | -0.02087%
358.2 | 4.6149 | 494.43 | 38.424 | 494.6 | 38.42 | 0.03438% | -0.01041%
358.3 | 4.6246 | 494.2 | 38.519 | 494.4 | 38.51 | 0.04047% | -0.02337%
358.4 | 4.6344 | 493.97 | 38.615 | 494.2 | 38.61 | 0.04656% | -0.01295%
358.5 | 4.6442 | 493.74 | 38.712 | 493.9 | 38.7 | 0.03241% | -0.031%
358.6 | 4.654 | 493.51 | 38.808 | 493.7 | 38.8 | 0.0385% | -0.02061%
358.7 | 4.6638 | 493.28 | 38.905 | 493.5 | 38.9 | 0.0446% | -0.01285%
358.8 | 4.6737 | 493.05 | 39.002 | 493.2 | 38.99 | 0.03042% | -0.03077%
358.9 | 4.6835 | 492.82 | 39.1 | 493 | 39.09 | 0.03652% | -0.02558%
359 | 4.6934 | 492.59 | 39.197 | 492.8 | 39.19 | 0.04263% | -0.01786%
359.1 | 4.7033 | 492.36 | 39.295 | 492.5 | 39.29 | 0.02843% | -0.01272%
359.2 | 4.7131 | 492.13 | 39.393 | 492.3 | 39.39 | 0.03454% | -0.007616%
359.3 | 4.7231 | 491.89 | 39.492 | 492.1 | 39.48 | 0.04269% | -0.03039%
359.4 | 4.733 | 491.66 | 39.59 | 491.9 | 39.58 | 0.04881% | -0.02526%
359.5 | 4.7429 | 491.43 | 39.689 | 491.6 | 39.68 | 0.03459% | -0.02268%
359.6 | 4.7529 | 491.2 | 39.788 | 491.4 | 39.78 | 0.04072% | -0.02011%
359.7 | 4.7629 | 490.96 | 39.888 | 491.2 | 39.88 | 0.04888% | -0.02006%
359.8 | 4.7729 | 490.73 | 39.987 | 490.9 | 39.98 | 0.03464% | -0.01751%
359.9 | 4.7829 | 490.5 | 40.087 | 490.7 | 40.08 | 0.04077% | -0.01746%
360 | 4.7929 | 490.26 | 40.187 | 490.5 | 40.18 | 0.04895% | -0.01742%
360.1 | 4.8029 | 490.03 | 40.288 | 490.2 | 40.28 | 0.03469% | -0.01986%
360.2 | 4.813 | 489.8 | 40.389 | 490 | 40.38 | 0.04083% | -0.02228%
360.3 | 4.823 | 489.56 | 40.49 | 489.8 | 40.48 | 0.04902% | -0.0247%
360.4 | 4.8331 | 489.33 | 40.591 | 489.5 | 40.58 | 0.03474% | -0.0271%
360.5 | 4.8432 | 489.09 | 40.692 | 489.3 | 40.69 | 0.04294% | -0.004915%
360.6 | 4.8533 | 488.86 | 40.794 | 489.1 | 40.79 | 0.04909% | -0.009805%
360.7 | 4.8635 | 488.62 | 40.896 | 488.8 | 40.89 | 0.03684% | -0.01467%
360.8 | 4.8736 | 488.38 | 40.999 | 488.6 | 40.99 | 0.04505% | -0.02195%
360.9 | 4.8838 | 488.15 | 41.101 | 488.4 | 41.1 | 0.05121% | -0.002433%
361 | 4.894 | 487.91 | 41.204 | 488.1 | 41.2 | 0.03894% | -0.009708%
361.1 | 4.9042 | 487.68 | 41.307 | 487.9 | 41.3 | 0.04511% | -0.01695%
361.2 | 4.9144 | 487.44 | 41.411 | 487.6 | 41.41 | 0.03282% | -0.002415%
361.3 | 4.9246 | 487.2 | 41.514 | 487.4 | 41.51 | 0.04105% | -0.009635%
361.4 | 4.9348 | 486.96 | 41.618 | 487.2 | 41.61 | 0.04929% | -0.01922%
361.5 | 4.9451 | 486.72 | 41.723 | 486.9 | 41.72 | 0.03698% | -0.00719%
361.6 | 4.9554 | 486.49 | 41.827 | 486.7 | 41.82 | 0.04317% | -0.01674%
361.7 | 4.9657 | 486.25 | 41.932 | 486.5 | 41.93 | 0.05141% | -0.00477%
361.8 | 4.976 | 486.01 | 42.037 | 486.2 | 42.03 | 0.03909% | -0.01665%
361.9 | 4.9863 | 485.77 | 42.142 | 486 | 42.14 | 0.04735% | -0.004746%
362 | 4.9966 | 485.53 | 42.248 | 485.7 | 42.24 | 0.03501% | -0.01894%
362.1 | 5.007 | 485.29 | 42.354 | 485.5 | 42.35 | 0.04327% | -0.009444%
362.2 | 5.0174 | 485.05 | 42.46 | 485.3 | 42.46 | 0.05154% | 0%
362.3 | 5.0278 | 484.81 | 42.567 | 485 | 42.56 | 0.03919% | -0.01644%
362.4 | 5.0382 | 484.57 | 42.674 | 484.8 | 42.67 | 0.04746% | -0.009373%
362.5 | 5.0486 | 484.33 | 42.781 | 484.6 | 42.78 | 0.05575% | -0.002337%
362.6 | 5.059 | 484.09 | 42.888 | 484.3 | 42.88 | 0.04338% | -0.01865%
362.7 | 5.0695 | 483.84 | 42.996 | 484.1 | 42.99 | 0.05374% | -0.01395%
362.8 | 5.0799 | 483.6 | 43.104 | 483.8 | 43.1 | 0.04136% | -0.00928%
362.9 | 5.0904 | 483.36 | 43.212 | 483.6 | 43.21 | 0.04965% | -0.004628%
363 | 5.1009 | 483.12 | 43.32 | 483.3 | 43.32 | 0.03726% | 0%
363.1 | 5.1115 | 482.88 | 43.429 | 483.1 | 43.43 | 0.04556% | 0.002303%
363.2 | 5.122 | 482.63 | 43.538 | 482.9 | 43.54 | 0.05594% | 0.004594%
363.3 | 5.1325 | 482.39 | 43.648 | 482.6 | 43.65 | 0.04353% | 0.004582%
363.4 | 5.1431 | 482.14 | 43.758 | 482.4 | 43.76 | 0.05393% | 0.004571%
363.5 | 5.1537 | 481.9 | 43.868 | 482.1 | 43.87 | 0.0415% | 0.004559%
363.6 | 5.1643 | 481.66 | 43.978 | 481.9 | 43.98 | 0.04983% | 0.004548%
363.7 | 5.1749 | 481.41 | 44.089 | 481.6 | 44.09 | 0.03947% | 0.002268%
363.8 | 5.1855 | 481.17 | 44.2 | 481.4 | 44.2 | 0.0478% | 0%
363.9 | 5.1962 | 480.92 | 44.311 | 481.2 | 44.31 | 0.05822% | -0.002257%
364 | 5.2069 | 480.67 | 44.423 | 480.9 | 44.42 | 0.04785% | -0.006753%
364.1 | 5.2175 | 480.43 | 44.534 | 480.7 | 44.53 | 0.0562% | -0.008982%
364.2 | 5.2282 | 480.18 | 44.647 | 480.4 | 44.65 | 0.04582% | 0.006719%
364.3 | 5.239 | 479.94 | 44.759 | 480.2 | 44.76 | 0.05417% | 0.002234%
364.4 | 5.2497 | 479.69 | 44.872 | 479.9 | 44.87 | 0.04378% | -0.004457%
364.5 | 5.2604 | 479.44 | 44.985 | 479.7 | 44.98 | 0.05423% | -0.01111%
364.6 | 5.2712 | 479.19 | 45.098 | 479.4 | 45.1 | 0.04382% | 0.004435%
364.7 | 5.282 | 478.95 | 45.212 | 479.2 | 45.21 | 0.0522% | -0.004424%
364.8 | 5.2928 | 478.7 | 45.326 | 478.9 | 45.33 | 0.04178% | 0.008825%
364.9 | 5.3036 | 478.45 | 45.441 | 478.7 | 45.44 | 0.05225% | -0.002201%
365 | 5.3144 | 478.2 | 45.555 | 478.4 | 45.56 | 0.04182% | 0.01098%
365.1 | 5.3253 | 477.95 | 45.67 | 478.2 | 45.67 | 0.05231% | 0%
365.2 | 5.3362 | 477.7 | 45.786 | 478 | 45.79 | 0.0628% | 0.008736%
365.3 | 5.347 | 477.45 | 45.901 | 477.7 | 45.9 | 0.05236% | -0.002179%
365.4 | 5.3579 | 477.2 | 46.017 | 477.5 | 46.02 | 0.06287% | 0.006519%
365.5 | 5.3688 | 476.95 | 46.134 | 477.2 | 46.14 | 0.05242% | 0.01301%
365.6 | 5.3798 | 476.7 | 46.25 | 477 | 46.25 | 0.06293% | 0%
365.7 | 5.3907 | 476.45 | 46.367 | 476.7 | 46.37 | 0.05247% | 0.00647%
365.8 | 5.4017 | 476.19 | 46.485 | 476.5 | 46.49 | 0.0651% | 0.01076%
365.9 | 5.4127 | 475.94 | 46.602 | 476.2 | 46.6 | 0.05463% | -0.004292%
366 | 5.4237 | 475.69 | 46.72 | 476 | 46.72 | 0.06517% | 0%
366.1 | 5.4347 | 475.44 | 46.838 | 475.7 | 46.84 | 0.05469% | 0.00427%
366.2 | 5.4457 | 475.18 | 46.957 | 475.4 | 46.96 | 0.0463% | 0.006389%
366.3 | 5.4568 | 474.93 | 47.076 | 475.2 | 47.08 | 0.05685% | 0.008497%
366.4 | 5.4679 | 474.68 | 47.195 | 474.9 | 47.2 | 0.04635% | 0.01059%
366.5 | 5.4789 | 474.42 | 47.315 | 474.7 | 47.32 | 0.05902% | 0.01057%
366.6 | 5.49 | 474.17 | 47.435 | 474.4 | 47.44 | 0.04851% | 0.01054%
366.7 | 5.5012 | 473.91 | 47.555 | 474.2 | 47.56 | 0.06119% | 0.01051%
366.8 | 5.5123 | 473.66 | 47.676 | 473.9 | 47.68 | 0.05067% | 0.00839%
366.9 | 5.5235 | 473.4 | 47.797 | 473.7 | 47.8 | 0.06337% | 0.006277%
367 | 5.5346 | 473.14 | 47.918 | 473.4 | 47.92 | 0.05495% | 0.004174%
367.1 | 5.5458 | 472.89 | 48.04 | 473.2 | 48.05 | 0.06555% | 0.02082%
367.2 | 5.557 | 472.63 | 48.162 | 472.9 | 48.17 | 0.05713% | 0.01661%
367.3 | 5.5682 | 472.37 | 48.285 | 472.7 | 48.29 | 0.06986% | 0.01036%
367.4 | 5.5795 | 472.12 | 48.407 | 472.4 | 48.41 | 0.05931% | 0.006197%
367.5 | 5.5907 | 471.86 | 48.531 | 472.1 | 48.54 | 0.05086% | 0.01854%
367.6 | 5.602 | 471.6 | 48.654 | 471.9 | 48.66 | 0.06361% | 0.01233%
367.7 | 5.6133 | 471.34 | 48.778 | 471.6 | 48.79 | 0.05516% | 0.0246%
367.8 | 5.6246 | 471.08 | 48.902 | 471.4 | 48.91 | 0.06793% | 0.01636%
367.9 | 5.6359 | 470.82 | 49.027 | 471.1 | 49.03 | 0.05947% | 0.006119%
368 | 5.6473 | 470.56 | 49.152 | 470.9 | 49.16 | 0.07225% | 0.01628%
368.1 | 5.6586 | 470.3 | 49.277 | 470.6 | 49.29 | 0.06379% | 0.02638%
368.2 | 5.67 | 470.04 | 49.402 | 470.3 | 49.41 | 0.05531% | 0.01619%
368.3 | 5.6814 | 469.78 | 49.529 | 470.1 | 49.54 | 0.06812% | 0.02221%
368.4 | 5.6928 | 469.52 | 49.655 | 469.8 | 49.66 | 0.05964% | 0.01007%
368.5 | 5.7042 | 469.26 | 49.782 | 469.6 | 49.79 | 0.07245% | 0.01607%
368.6 | 5.7157 | 469 | 49.909 | 469.3 | 49.92 | 0.06397% | 0.02204%
368.7 | 5.7272 | 468.73 | 50.036 | 469 | 50.05 | 0.0576% | 0.02798%
368.8 | 5.7386 | 468.47 | 50.164 | 468.8 | 50.18 | 0.07044% | 0.0319%
368.9 | 5.7501 | 468.21 | 50.292 | 468.5 | 50.3 | 0.06194% | 0.01591%
369 | 5.7616 | 467.94 | 50.421 | 468.2 | 50.43 | 0.05556% | 0.01785%
369.1 | 5.7732 | 467.68 | 50.55 | 468 | 50.56 | 0.06842% | 0.01978%
369.2 | 5.7847 | 467.42 | 50.679 | 467.7 | 50.69 | 0.0599% | 0.02171%
369.3 | 5.7963 | 467.15 | 50.809 | 467.5 | 50.82 | 0.07492% | 0.02165%
369.4 | 5.8079 | 466.89 | 50.939 | 467.2 | 50.95 | 0.0664% | 0.02159%
369.5 | 5.8195 | 466.62 | 51.07 | 466.9 | 51.08 | 0.06001% | 0.01958%
369.6 | 5.8311 | 466.35 | 51.201 | 466.7 | 51.21 | 0.07505% | 0.01758%
369.7 | 5.8428 | 466.09 | 51.332 | 466.4 | 51.35 | 0.06651% | 0.03507%
369.8 | 5.8544 | 465.82 | 51.464 | 466.1 | 51.48 | 0.06011% | 0.03109%
369.9 | 5.8661 | 465.55 | 51.596 | 465.9 | 51.61 | 0.07518% | 0.02713%
370 | 5.8778 | 465.29 | 51.729 | 465.6 | 51.74 | 0.06663% | 0.02126%
370.1 | 5.8895 | 465.02 | 51.862 | 465.3 | 51.88 | 0.06021% | 0.03471%
370.2 | 5.9012 | 464.75 | 51.995 | 465.1 | 52.01 | 0.07531% | 0.02885%
370.3 | 5.913 | 464.48 | 52.129 | 464.8 | 52.15 | 0.06889% | 0.04028%
370.4 | 5.9247 | 464.21 | 52.263 | 464.5 | 52.28 | 0.06247% | 0.03253%
370.5 | 5.9365 | 463.94 | 52.397 | 464.3 | 52.41 | 0.0776% | 0.02481%
370.6 | 5.9483 | 463.67 | 52.532 | 464 | 52.55 | 0.07117% | 0.03426%
370.7 | 5.9601 | 463.4 | 52.667 | 463.7 | 52.69 | 0.06474% | 0.04367%
370.8 | 5.972 | 463.13 | 52.803 | 463.5 | 52.82 | 0.07989% | 0.0322%
370.9 | 5.9838 | 462.86 | 52.939 | 463.2 | 52.96 | 0.07346% | 0.03967%
371 | 5.9957 | 462.59 | 53.076 | 462.9 | 53.1 | 0.06701% | 0.04522%
371.1 | 6.0076 | 462.31 | 53.213 | 462.6 | 53.23 | 0.06273% | 0.03195%
371.2 | 6.0195 | 462.04 | 53.35 | 462.4 | 53.37 | 0.07792% | 0.03749%
371.3 | 6.0314 | 461.77 | 53.488 | 462.1 | 53.51 | 0.07146% | 0.04113%
371.4 | 6.0433 | 461.49 | 53.627 | 461.8 | 53.65 | 0.06717% | 0.04289%
371.5 | 6.0553 | 461.22 | 53.765 | 461.6 | 53.79 | 0.08239% | 0.0465%
371.6 | 6.0673 | 460.95 | 53.904 | 461.3 | 53.93 | 0.07593% | 0.04823%
371.7 | 6.0793 | 460.67 | 54.044 | 461 | 54.07 | 0.07163% | 0.04811%
371.8 | 6.0913 | 460.4 | 54.184 | 460.7 | 54.21 | 0.06516% | 0.04798%
371.9 | 6.1033 | 460.12 | 54.324 | 460.5 | 54.35 | 0.08259% | 0.04786%
372 | 6.1154 | 459.84 | 54.465 | 460.2 | 54.49 | 0.07829% | 0.0459%
372.1 | 6.1274 | 459.57 | 54.606 | 459.9 | 54.63 | 0.07181% | 0.04395%
372.2 | 6.1395 | 459.29 | 54.748 | 459.6 | 54.77 | 0.0675% | 0.04018%
372.3 | 6.1516 | 459.01 | 54.89 | 459.4 | 54.92 | 0.08497% | 0.05465%
372.4 | 6.1638 | 458.73 | 55.033 | 459.1 | 55.06 | 0.08066% | 0.04906%
372.5 | 6.1759 | 458.46 | 55.176 | 458.8 | 55.2 | 0.07416% | 0.0435%
372.6 | 6.1881 | 458.18 | 55.319 | 458.5 | 55.35 | 0.06984% | 0.05604%
372.7 | 6.2002 | 457.9 | 55.463 | 458.3 | 55.49 | 0.08736% | 0.04868%
372.8 | 6.2124 | 457.62 | 55.608 | 458 | 55.64 | 0.08304% | 0.05755%
372.9 | 6.2247 | 457.34 | 55.753 | 457.7 | 55.78 | 0.07872% | 0.04843%
373 | 6.2369 | 457.06 | 55.898 | 457.4 | 55.93 | 0.07439% | 0.05725%
373.1 | 6.2491 | 456.77 | 56.044 | 457.1 | 56.07 | 0.07225% | 0.04639%
373.2 | 6.2614 | 456.49 | 56.19 | 456.9 | 56.22 | 0.08982% | 0.05339%
373.3 | 6.2737 | 456.21 | 56.337 | 456.6 | 56.37 | 0.08549% | 0.05858%
373.4 | 6.286 | 455.93 | 56.484 | 456.3 | 56.52 | 0.08115% | 0.06373%
373.5 | 6.2983 | 455.64 | 56.632 | 456 | 56.66 | 0.07901% | 0.04944%
373.6 | 6.3107 | 455.36 | 56.78 | 455.7 | 56.81 | 0.07467% | 0.05284%
373.7 | 6.323 | 455.08 | 56.928 | 455.4 | 56.96 | 0.07032% | 0.05621%
373.8 | 6.3354 | 454.79 | 57.077 | 455.2 | 57.11 | 0.09015% | 0.05782%
373.9 | 6.3478 | 454.51 | 57.227 | 454.9 | 57.26 | 0.08581% | 0.05767%
374 | 6.3602 | 454.22 | 57.377 | 454.6 | 57.41 | 0.08366% | 0.05751%
374.1 | 6.3727 | 453.93 | 57.528 | 454.3 | 57.56 | 0.08151% | 0.05563%
374.2 | 6.3851 | 453.65 | 57.679 | 454 | 57.72 | 0.07715% | 0.07108%
374.3 | 6.3976 | 453.36 | 57.83 | 453.7 | 57.87 | 0.075% | 0.06917%
374.4 | 6.4101 | 453.07 | 57.982 | 453.5 | 58.02 | 0.09491% | 0.06554%
374.5 | 6.4226 | 452.78 | 58.134 | 453.2 | 58.17 | 0.09276% | 0.06193%
374.6 | 6.4351 | 452.5 | 58.287 | 452.9 | 58.33 | 0.0884% | 0.07377%
374.7 | 6.4477 | 452.21 | 58.441 | 452.6 | 58.48 | 0.08624% | 0.06673%
374.8 | 6.4602 | 451.92 | 58.595 | 452.3 | 58.64 | 0.08409% | 0.0768%
374.9 | 6.4728 | 451.63 | 58.749 | 452 | 58.79 | 0.08193% | 0.06979%
375 | 6.4854 | 451.34 | 58.904 | 451.7 | 58.95 | 0.07976% | 0.07809%
375.1 | 6.4981 | 451.04 | 59.06 | 451.4 | 59.1 | 0.07982% | 0.06773%
375.2 | 6.5107 | 450.75 | 59.216 | 451.1 | 59.26 | 0.07765% | 0.0743%
375.3 | 6.5234 | 450.46 | 59.372 | 450.9 | 59.42 | 0.09768% | 0.08085%
375.4 | 6.536 | 450.17 | 59.529 | 450.6 | 59.57 | 0.09552% | 0.06887%
375.5 | 6.5487 | 449.87 | 59.687 | 450.3 | 59.73 | 0.09558% | 0.07204%
375.6 | 6.5615 | 449.58 | 59.845 | 450 | 59.89 | 0.09342% | 0.07519%
375.7 | 6.5742 | 449.29 | 60.004 | 449.7 | 60.05 | 0.09126% | 0.07666%
375.8 | 6.587 | 448.99 | 60.163 | 449.4 | 60.21 | 0.09132% | 0.07812%
375.9 | 6.5997 | 448.7 | 60.323 | 449.1 | 60.37 | 0.08915% | 0.07791%
376 | 6.6125 | 448.4 | 60.483 | 448.8 | 60.53 | 0.08921% | 0.07771%
376.1 | 6.6253 | 448.1 | 60.644 | 448.5 | 60.69 | 0.08927% | 0.07585%
376.2 | 6.6382 | 447.81 | 60.805 | 448.2 | 60.86 | 0.08709% | 0.09045%
376.3 | 6.651 | 447.51 | 60.967 | 447.9 | 61.02 | 0.08715% | 0.08693%
376.4 | 6.6639 | 447.21 | 61.129 | 447.6 | 61.18 | 0.08721% | 0.08343%
376.5 | 6.6768 | 446.91 | 61.292 | 447.3 | 61.34 | 0.08727% | 0.07831%
376.6 | 6.6897 | 446.61 | 61.456 | 447 | 61.51 | 0.08732% | 0.08787%
376.7 | 6.7026 | 446.31 | 61.62 | 446.7 | 61.67 | 0.08738% | 0.08114%
376.8 | 6.7156 | 446.01 | 61.784 | 446.4 | 61.84 | 0.08744% | 0.09064%
376.9 | 6.7285 | 445.71 | 61.949 | 446.1 | 62.01 | 0.0875% | 0.09847%
377 | 6.7415 | 445.41 | 62.115 | 445.8 | 62.17 | 0.08756% | 0.08855%
377.1 | 6.7545 | 445.11 | 62.281 | 445.5 | 62.34 | 0.08762% | 0.09473%
377.2 | 6.7676 | 444.8 | 62.448 | 445.2 | 62.51 | 0.08993% | 0.09928%
377.3 | 6.7806 | 444.5 | 62.616 | 444.9 | 62.68 | 0.08999% | 0.1022%
377.4 | 6.7937 | 444.2 | 62.784 | 444.6 | 62.84 | 0.09005% | 0.08919%
377.5 | 6.8067 | 443.89 | 62.952 | 444.3 | 63.01 | 0.09237% | 0.09213%
377.6 | 6.8199 | 443.59 | 63.122 | 444 | 63.18 | 0.09243% | 0.09189%
377.7 | 6.833 | 443.28 | 63.291 | 443.7 | 63.35 | 0.09475% | 0.09322%
377.8 | 6.8461 | 442.97 | 63.462 | 443.4 | 63.53 | 0.09707% | 0.1072%
377.9 | 6.8593 | 442.67 | 63.633 | 443.1 | 63.7 | 0.09714% | 0.1053%
378 | 6.8725 | 442.36 | 63.804 | 442.8 | 63.87 | 0.09947% | 0.1034%
378.1 | 6.8857 | 442.05 | 63.977 | 442.5 | 64.04 | 0.1018% | 0.09847%
378.2 | 6.8989 | 441.74 | 64.149 | 442.2 | 64.22 | 0.1041% | 0.1107%
378.3 | 6.9121 | 441.43 | 64.323 | 441.9 | 64.39 | 0.1065% | 0.1042%
378.4 | 6.9254 | 441.12 | 64.497 | 441.6 | 64.57 | 0.1088% | 0.1132%
378.5 | 6.9387 | 440.81 | 64.672 | 441.2 | 64.74 | 0.08847% | 0.1051%
378.6 | 6.952 | 440.5 | 64.847 | 440.9 | 64.92 | 0.09081% | 0.1126%
378.7 | 6.9653 | 440.19 | 65.023 | 440.6 | 65.09 | 0.09314% | 0.103%
378.8 | 6.9786 | 439.88 | 65.199 | 440.3 | 65.27 | 0.09548% | 0.1089%
378.9 | 6.992 | 439.56 | 65.376 | 440 | 65.45 | 0.1001% | 0.1132%
379 | 7.0053 | 439.25 | 65.554 | 439.7 | 65.63 | 0.1024% | 0.1159%
379.1 | 7.0187 | 438.93 | 65.733 | 439.4 | 65.81 | 0.1071% | 0.1171%
379.2 | 7.0322 | 438.62 | 65.912 | 439.1 | 65.99 | 0.1094% | 0.1183%
379.3 | 7.0456 | 438.3 | 66.091 | 438.7 | 66.17 | 0.09126% | 0.1195%
379.4 | 7.0591 | 437.99 | 66.272 | 438.4 | 66.35 | 0.09361% | 0.1177%
379.5 | 7.0725 | 437.67 | 66.453 | 438.1 | 66.53 | 0.09825% | 0.1159%
379.6 | 7.086 | 437.35 | 66.635 | 437.8 | 66.72 | 0.1029% | 0.1276%
379.7 | 7.0995 | 437.03 | 66.817 | 437.5 | 66.9 | 0.1075% | 0.1242%
379.8 | 7.1131 | 436.71 | 67 | 437.2 | 67.08 | 0.1122% | 0.1194%
379.9 | 7.1266 | 436.4 | 67.184 | 436.8 | 67.27 | 0.09166% | 0.128%
380 | 7.1402 | 436.07 | 67.368 | 436.5 | 67.45 | 0.09861% | 0.1217%
380.1 | 7.1538 | 435.75 | 67.553 | 436.2 | 67.64 | 0.1033% | 0.1288%
380.2 | 7.1674 | 435.43 | 67.739 | 435.9 | 67.83 | 0.1079% | 0.1343%
380.3 | 7.1811 | 435.11 | 67.925 | 435.6 | 68.01 | 0.1126% | 0.1251%
380.4 | 7.1947 | 434.79 | 68.112 | 435.2 | 68.2 | 0.0943% | 0.1292%
380.5 | 7.2084 | 434.46 | 68.3 | 434.9 | 68.39 | 0.1013% | 0.1318%
380.6 | 7.2221 | 434.14 | 68.489 | 434.6 | 68.58 | 0.106% | 0.1329%
380.7 | 7.2358 | 433.81 | 68.678 | 434.3 | 68.77 | 0.113% | 0.134%
380.8 | 7.2496 | 433.49 | 68.868 | 433.9 | 68.96 | 0.09458% | 0.1336%
380.9 | 7.2633 | 433.16 | 69.059 | 433.6 | 69.15 | 0.1016% | 0.1318%
381 | 7.2771 | 432.83 | 69.25 | 433.3 | 69.35 | 0.1086% | 0.1444%
381.1 | 7.2909 | 432.5 | 69.442 | 433 | 69.54 | 0.1156% | 0.1411%
381.2 | 7.3047 | 432.17 | 69.635 | 432.6 | 69.73 | 0.0995% | 0.1364%
381.3 | 7.3186 | 431.85 | 69.829 | 432.3 | 69.93 | 0.1042% | 0.1446%
381.4 | 7.3324 | 431.51 | 70.023 | 432 | 70.12 | 0.1136% | 0.1385%
381.5 | 7.3463 | 431.18 | 70.218 | 431.6 | 70.32 | 0.09741% | 0.1453%
381.6 | 7.3602 | 430.85 | 70.414 | 431.3 | 70.52 | 0.1044% | 0.1505%
381.7 | 7.3741 | 430.52 | 70.611 | 431 | 70.71 | 0.1115% | 0.1402%
381.8 | 7.3881 | 430.19 | 70.808 | 430.6 | 70.91 | 0.09531% | 0.1441%
381.9 | 7.402 | 429.85 | 71.006 | 430.3 | 71.11 | 0.1047% | 0.1465%
382 | 7.416 | 429.52 | 71.205 | 430 | 71.31 | 0.1118% | 0.1475%
382.1 | 7.43 | 429.18 | 71.405 | 429.6 | 71.51 | 0.09786% | 0.147%
382.2 | 7.4441 | 428.84 | 71.605 | 429.3 | 71.71 | 0.1073% | 0.1466%
382.3 | 7.4581 | 428.51 | 71.806 | 429 | 71.92 | 0.1143% | 0.1588%
382.4 | 7.4722 | 428.17 | 72.009 | 428.6 | 72.12 | 0.1004% | 0.1541%
382.5 | 7.4863 | 427.83 | 72.211 | 428.3 | 72.32 | 0.1099% | 0.1509%
382.6 | 7.5004 | 427.49 | 72.415 | 427.9 | 72.53 | 0.09591% | 0.1588%
382.7 | 7.5145 | 427.15 | 72.62 | 427.6 | 72.73 | 0.1053% | 0.1515%
382.8 | 7.5286 | 426.81 | 72.825 | 427.3 | 72.94 | 0.1148% | 0.1579%
382.9 | 7.5428 | 426.47 | 73.031 | 426.9 | 73.15 | 0.1008% | 0.1629%
383 | 7.557 | 426.12 | 73.238 | 426.6 | 73.36 | 0.1126% | 0.1666%
383.1 | 7.5712 | 425.78 | 73.446 | 426.2 | 73.57 | 0.09864% | 0.1688%
383.2 | 7.5855 | 425.43 | 73.654 | 425.9 | 73.78 | 0.1105% | 0.1711%
383.3 | 7.5997 | 425.09 | 73.864 | 425.5 | 73.99 | 0.09645% | 0.1706%
383.4 | 7.614 | 424.74 | 74.074 | 425.2 | 74.2 | 0.1083% | 0.1701%
383.5 | 7.6283 | 424.4 | 74.285 | 424.8 | 74.41 | 0.09425% | 0.1683%
383.6 | 7.6426 | 424.05 | 74.497 | 424.5 | 74.62 | 0.1061% | 0.1651%
383.7 | 7.6569 | 423.7 | 74.71 | 424.1 | 74.84 | 0.09441% | 0.174%
383.8 | 7.6713 | 423.35 | 74.924 | 423.8 | 75.05 | 0.1063% | 0.1682%
383.9 | 7.6857 | 423 | 75.139 | 423.4 | 75.27 | 0.09456% | 0.1743%
384 | 7.7001 | 422.65 | 75.354 | 423.1 | 75.49 | 0.1065% | 0.1805%
384.1 | 7.7145 | 422.29 | 75.571 | 422.7 | 75.7 | 0.09709% | 0.1707%
384.2 | 7.729 | 421.94 | 75.788 | 422.4 | 75.92 | 0.109% | 0.1742%
384.3 | 7.7434 | 421.59 | 76.006 | 422 | 76.14 | 0.09725% | 0.1763%
384.4 | 7.7579 | 421.23 | 76.225 | 421.7 | 76.36 | 0.1116% | 0.1771%
384.5 | 7.7724 | 420.88 | 76.445 | 421.3 | 76.58 | 0.09979% | 0.1766%
384.6 | 7.787 | 420.52 | 76.666 | 421 | 76.81 | 0.1141% | 0.1878%
384.7 | 7.8015 | 420.16 | 76.888 | 420.6 | 77.03 | 0.1047% | 0.1847%
384.8 | 7.8161 | 419.8 | 77.111 | 420.2 | 77.25 | 0.09528% | 0.1803%
384.9 | 7.8307 | 419.44 | 77.335 | 419.9 | 77.48 | 0.1097% | 0.1875%
385 | 7.8453 | 419.08 | 77.56 | 419.5 | 77.71 | 0.1002% | 0.1934%
385.1 | 7.8599 | 418.72 | 77.786 | 419.2 | 77.93 | 0.1146% | 0.1851%
385.2 | 7.8746 | 418.36 | 78.013 | 418.8 | 78.16 | 0.1052% | 0.1884%
385.3 | 7.8893 | 417.99 | 78.24 | 418.4 | 78.39 | 0.09809% | 0.1917%
385.4 | 7.904 | 417.63 | 78.469 | 418.1 | 78.62 | 0.1125% | 0.1924%
385.5 | 7.9187 | 417.26 | 78.699 | 417.7 | 78.85 | 0.1054% | 0.1919%
385.6 | 7.9335 | 416.9 | 78.93 | 417.3 | 79.08 | 0.09595% | 0.19%
385.7 | 7.9482 | 416.53 | 79.162 | 417 | 79.32 | 0.1128% | 0.1996%
385.8 | 7.963 | 416.16 | 79.394 | 416.6 | 79.55 | 0.1057% | 0.1965%
385.9 | 7.9778 | 415.79 | 79.628 | 416.2 | 79.79 | 0.09861% | 0.2034%
386 | 7.9927 | 415.42 | 79.863 | 415.8 | 80.02 | 0.09147% | 0.1966%
386.1 | 8.0075 | 415.05 | 80.099 | 415.5 | 80.26 | 0.1084% | 0.201%
386.2 | 8.0224 | 414.67 | 80.336 | 415.1 | 80.5 | 0.1037% | 0.2041%
386.3 | 8.0373 | 414.3 | 80.574 | 414.7 | 80.74 | 0.09655% | 0.206%
386.4 | 8.0522 | 413.92 | 80.813 | 414.3 | 80.98 | 0.09181% | 0.2066%
386.5 | 8.0672 | 413.55 | 81.053 | 414 | 81.22 | 0.1088% | 0.206%
386.6 | 8.0822 | 413.17 | 81.295 | 413.6 | 81.46 | 0.1041% | 0.203%
386.7 | 8.0971 | 412.79 | 81.537 | 413.2 | 81.71 | 0.09932% | 0.2122%
386.8 | 8.1122 | 412.41 | 81.781 | 412.8 | 81.95 | 0.09457% | 0.2066%
386.9 | 8.1272 | 412.03 | 82.025 | 412.4 | 82.2 | 0.0898% | 0.2133%
387 | 8.1422 | 411.65 | 82.271 | 412.1 | 82.44 | 0.1093% | 0.2054%
387.1 | 8.1573 | 411.27 | 82.518 | 411.7 | 82.69 | 0.1046% | 0.2084%
387.2 | 8.1724 | 410.88 | 82.766 | 411.3 | 82.94 | 0.1022% | 0.2102%
387.3 | 8.1875 | 410.5 | 83.015 | 410.9 | 83.19 | 0.09744% | 0.2108%
387.4 | 8.2027 | 410.11 | 83.266 | 410.5 | 83.45 | 0.0951% | 0.221%
387.5 | 8.2179 | 409.73 | 83.517 | 410.1 | 83.7 | 0.0903% | 0.2191%
387.6 | 8.2331 | 409.34 | 83.77 | 409.7 | 83.95 | 0.08795% | 0.2149%
387.7 | 8.2483 | 408.95 | 84.024 | 409.3 | 84.21 | 0.08559% | 0.2214%
387.8 | 8.2635 | 408.56 | 84.279 | 408.9 | 84.46 | 0.08322% | 0.2148%
387.9 | 8.2788 | 408.16 | 84.535 | 408.5 | 84.72 | 0.0833% | 0.2188%
388 | 8.294 | 407.77 | 84.793 | 408.1 | 84.98 | 0.08093% | 0.2205%
388.1 | 8.3093 | 407.38 | 85.052 | 407.7 | 85.24 | 0.07855% | 0.221%
388.2 | 8.3247 | 406.98 | 85.312 | 407.4 | 85.5 | 0.1032% | 0.2204%
388.3 | 8.34 | 406.58 | 85.574 | 406.9 | 85.77 | 0.07871% | 0.229%
388.4 | 8.3554 | 406.18 | 85.836 | 406.5 | 86.03 | 0.07878% | 0.226%
388.5 | 8.3708 | 405.78 | 86.1 | 406.1 | 86.3 | 0.07886% | 0.2323%
388.6 | 8.3862 | 405.38 | 86.366 | 405.7 | 86.56 | 0.07894% | 0.2246%
388.7 | 8.4016 | 404.98 | 86.632 | 405.3 | 86.83 | 0.07902% | 0.2286%
388.8 | 8.4171 | 404.58 | 86.9 | 404.9 | 87.1 | 0.07909% | 0.2301%
388.9 | 8.4326 | 404.17 | 87.169 | 404.5 | 87.37 | 0.08165% | 0.2306%
389 | 8.4481 | 403.77 | 87.44 | 404.1 | 87.64 | 0.08173% | 0.2287%
389.1 | 8.4636 | 403.36 | 87.712 | 403.7 | 87.91 | 0.08429% | 0.2257%
389.2 | 8.4792 | 402.95 | 87.986 | 403.3 | 88.19 | 0.08686% | 0.2319%
389.3 | 8.4948 | 402.54 | 88.26 | 402.9 | 88.47 | 0.08943% | 0.2379%
389.4 | 8.5104 | 402.13 | 88.537 | 402.5 | 88.74 | 0.09201% | 0.2293%
389.5 | 8.526 | 401.71 | 88.814 | 402 | 89.02 | 0.07219% | 0.2319%
389.6 | 8.5416 | 401.3 | 89.093 | 401.6 | 89.3 | 0.07476% | 0.2323%
389.7 | 8.5573 | 400.88 | 89.374 | 401.2 | 89.58 | 0.07982% | 0.2305%
389.8 | 8.573 | 400.46 | 89.656 | 400.8 | 89.87 | 0.0849% | 0.2387%
389.9 | 8.5887 | 400.04 | 89.939 | 400.3 | 90.15 | 0.06499% | 0.2346%
390 | 8.6045 | 399.62 | 90.224 | 399.9 | 90.44 | 0.07007% | 0.2394%
390.1 | 8.6202 | 399.2 | 90.511 | 399.5 | 90.73 | 0.07515% | 0.242%
390.2 | 8.636 | 398.78 | 90.799 | 399.1 | 91.01 | 0.08024% | 0.2324%
390.3 | 8.6518 | 398.35 | 91.088 | 398.6 | 91.31 | 0.06276% | 0.2437%
390.4 | 8.6676 | 397.92 | 91.379 | 398.2 | 91.6 | 0.07037% | 0.2418%
390.5 | 8.6835 | 397.5 | 91.672 | 397.8 | 91.89 | 0.07547% | 0.2378%
390.6 | 8.6994 | 397.07 | 91.966 | 397.3 | 92.19 | 0.05792% | 0.2436%
390.7 | 8.7153 | 396.63 | 92.262 | 396.9 | 92.48 | 0.06807% | 0.2363%
390.8 | 8.7312 | 396.2 | 92.56 | 396.5 | 92.78 | 0.07572% | 0.2377%
390.9 | 8.7472 | 395.76 | 92.859 | 396 | 93.08 | 0.06064% | 0.238%
391 | 8.7632 | 395.33 | 93.16 | 395.6 | 93.38 | 0.0683% | 0.2362%
391.1 | 8.7792 | 394.89 | 93.462 | 395.1 | 93.69 | 0.05318% | 0.2439%
391.2 | 8.7952 | 394.45 | 93.766 | 394.7 | 93.99 | 0.06338% | 0.2389%
391.3 | 8.8112 | 394.01 | 94.072 | 394.2 | 94.3 | 0.04822% | 0.2424%
391.4 | 8.8273 | 393.56 | 94.38 | 393.8 | 94.61 | 0.06098% | 0.2437%
391.5 | 8.8434 | 393.12 | 94.69 | 393.3 | 94.92 | 0.04579% | 0.2429%
391.6 | 8.8595 | 392.67 | 95.001 | 392.9 | 95.23 | 0.05857% | 0.2411%
391.7 | 8.8757 | 392.22 | 95.314 | 392.4 | 95.54 | 0.04589% | 0.2371%
391.8 | 8.8918 | 391.77 | 95.629 | 392 | 95.86 | 0.05871% | 0.2416%
391.9 | 8.908 | 391.32 | 95.945 | 391.5 | 96.18 | 0.046% | 0.2449%
392 | 8.9242 | 390.86 | 96.264 | 391 | 96.49 | 0.03582% | 0.2348%
392.1 | 8.9405 | 390.41 | 96.584 | 390.6 | 96.82 | 0.04867% | 0.2443%
392.2 | 8.9567 | 389.95 | 96.907 | 390.1 | 97.14 | 0.03847% | 0.2404%
392.3 | 8.973 | 389.49 | 97.231 | 389.6 | 97.46 | 0.02824% | 0.2355%
392.4 | 8.9893 | 389.02 | 97.557 | 389.2 | 97.79 | 0.04627% | 0.2388%
392.5 | 9.0057 | 388.56 | 97.885 | 388.7 | 98.12 | 0.03603% | 0.2401%
392.6 | 9.0221 | 388.09 | 98.215 | 388.2 | 98.45 | 0.02834% | 0.2393%
392.7 | 9.0384 | 387.62 | 98.548 | 387.8 | 98.78 | 0.04644% | 0.2354%
392.8 | 9.0549 | 387.15 | 98.882 | 387.3 | 99.11 | 0.03874% | 0.2306%
392.9 | 9.0713 | 386.68 | 99.218 | 386.8 | 99.45 | 0.03103% | 0.2338%
393 | 9.0877 | 386.2 | 99.557 | 386.3 | 99.79 | 0.02589% | 0.234%
393.1 | 9.1042 | 385.73 | 99.897 | 385.8 | 100.1 | 0.01815% | 0.2032%
393.2 | 9.1207 | 385.25 | 100.24 | 385.3 | 100.5 | 0.01298% | 0.2594%
393.3 | 9.1373 | 384.77 | 100.59 | 384.9 | 100.8 | 0.03379% | 0.2088%
393.4 | 9.1538 | 384.28 | 100.93 | 384.4 | 101.2 | 0.03123% | 0.2675%
393.5 | 9.1704 | 383.8 | 101.28 | 383.9 | 101.5 | 0.02606% | 0.2172%
393.6 | 9.187 | 383.31 | 101.63 | 383.4 | 101.9 | 0.02348% | 0.2657%
393.7 | 9.2037 | 382.82 | 101.99 | 382.9 | 102.2 | 0.0209% | 0.2059%
393.8 | 9.2203 | 382.32 | 102.34 | 382.4 | 102.6 | 0.02092% | 0.2541%
393.9 | 9.237 | 381.83 | 102.7 | 381.9 | 102.9 | 0.01833% | 0.1947%
394 | 9.2537 | 381.33 | 103.06 | 381.4 | 103.3 | 0.01836% | 0.2329%
394.1 | 9.2705 | 380.83 | 103.43 | 380.8 | 103.7 | -0.007878% | 0.261%
394.2 | 9.2872 | 380.32 | 103.79 | 380.3 | 104 | -0.005259% | 0.2023%
394.3 | 9.304 | 379.82 | 104.16 | 379.8 | 104.4 | -0.005266% | 0.2304%
394.4 | 9.3208 | 379.31 | 104.53 | 379.3 | 104.8 | -0.002636% | 0.2583%
394.5 | 9.3377 | 378.8 | 104.91 | 378.8 | 105.1 | 0% | 0.1811%
394.6 | 9.3545 | 378.28 | 105.28 | 378.2 | 105.5 | -0.02115% | 0.209%
394.7 | 9.3714 | 377.76 | 105.66 | 377.7 | 105.9 | -0.01588% | 0.2271%
394.8 | 9.3883 | 377.24 | 106.04 | 377.2 | 106.3 | -0.0106% | 0.2452%
394.9 | 9.4053 | 376.72 | 106.43 | 376.7 | 106.6 | -0.005309% | 0.1597%
395 | 9.4223 | 376.2 | 106.81 | 376.1 | 107 | -0.02658% | 0.1779%
395.1 | 9.4392 | 375.67 | 107.2 | 375.6 | 107.4 | -0.01863% | 0.1866%
395.2 | 9.4563 | 375.14 | 107.6 | 375 | 107.8 | -0.03732% | 0.1859%
395.3 | 9.4733 | 374.6 | 107.99 | 374.5 | 108.2 | -0.0267% | 0.1945%
395.4 | 9.4904 | 374.06 | 108.39 | 373.9 | 108.6 | -0.04277% | 0.1937%
395.5 | 9.5075 | 373.52 | 108.79 | 373.4 | 109 | -0.03213% | 0.193%
395.6 | 9.5246 | 372.98 | 109.2 | 372.8 | 109.4 | -0.04826% | 0.1832%
395.7 | 9.5417 | 372.43 | 109.6 | 372.3 | 109.8 | -0.03491% | 0.1825%
395.8 | 9.5589 | 371.88 | 110.02 | 371.7 | 110.2 | -0.0484% | 0.1636%
395.9 | 9.5761 | 371.33 | 110.43 | 371.1 | 110.6 | -0.06194% | 0.1539%
396 | 9.5933 | 370.77 | 110.85 | 370.6 | 111 | -0.04585% | 0.1353%
396.1 | 9.6106 | 370.21 | 111.27 | 370 | 111.4 | -0.05672% | 0.1168%
396.2 | 9.6279 | 369.64 | 111.69 | 369.4 | 111.9 | -0.06493% | 0.188%
396.3 | 9.6452 | 369.07 | 112.12 | 368.8 | 112.3 | -0.07316% | 0.1605%
396.4 | 9.6625 | 368.5 | 112.55 | 368.3 | 112.7 | -0.05427% | 0.1333%
396.5 | 9.6799 | 367.93 | 112.98 | 367.7 | 113.1 | -0.06251% | 0.1062%
396.6 | 9.6973 | 367.35 | 113.42 | 367.1 | 113.6 | -0.06805% | 0.1587%
396.7 | 9.7147 | 366.76 | 113.86 | 366.5 | 114 | -0.07089% | 0.123%
396.8 | 9.7321 | 366.17 | 114.31 | 365.9 | 114.4 | -0.07374% | 0.07873%
396.9 | 9.7496 | 365.58 | 114.76 | 365.3 | 114.9 | -0.07659% | 0.122%
397 | 9.7671 | 364.99 | 115.21 | 364.7 | 115.3 | -0.07945% | 0.07812%
397.1 | 9.7846 | 364.39 | 115.67 | 364.1 | 115.8 | -0.07959% | 0.1124%
397.2 | 9.8021 | 363.78 | 116.13 | 363.4 | 116.2 | -0.1045% | 0.06028%
397.3 | 9.8197 | 363.17 | 116.6 | 362.8 | 116.7 | -0.1019% | 0.08576%
397.4 | 9.8373 | 362.56 | 117.06 | 362.2 | 117.2 | -0.09929% | 0.1196%
397.5 | 9.855 | 361.94 | 117.54 | 361.6 | 117.6 | -0.09394% | 0.05105%
397.6 | 9.8726 | 361.32 | 118.02 | 360.9 | 118.1 | -0.1162% | 0.06779%
397.7 | 9.8903 | 360.69 | 118.5 | 360.3 | 118.6 | -0.1081% | 0.08439%
397.8 | 9.908 | 360.05 | 118.99 | 359.6 | 119 | -0.125% | 0.008404%
397.9 | 9.9257 | 359.42 | 119.48 | 359 | 119.5 | -0.1169% | 0.01674%
398 | 9.9435 | 358.77 | 119.97 | 358.3 | 120 | -0.131% | 0.02501%
398.1 | 9.9613 | 358.12 | 120.48 | 357.7 | 120.5 | -0.1173% | 0.0166%
398.2 | 9.9791 | 357.47 | 120.98 | 357 | 121 | -0.1315% | 0.01653%
398.3 | 9.997 | 356.81 | 121.49 | 356.3 | 121.5 | -0.1429% | 0.008231%
398.4 | 10.015 | 356.14 | 122.01 | 355.6 | 122 | -0.1516% | -0.008196%
398.5 | 10.033 | 355.47 | 122.53 | 354.9 | 122.5 | -0.1604% | -0.02448%
398.6 | 10.051 | 354.79 | 123.06 | 354.2 | 123 | -0.1663% | -0.04876%
398.7 | 10.069 | 354.11 | 123.59 | 353.6 | 123.5 | -0.144% | -0.07282%
398.8 | 10.087 | 353.42 | 124.13 | 352.8 | 124 | -0.1754% | -0.1047%
398.9 | 10.105 | 352.72 | 124.67 | 352.1 | 124.6 | -0.1758% | -0.05615%
399 | 10.123 | 352.02 | 125.22 | 351.4 | 125.1 | -0.1761% | -0.09583%
399.1 | 10.141 | 351.31 | 125.78 | 350.7 | 125.6 | -0.1736% | -0.1431%
399.2 | 10.159 | 350.59 | 126.34 | 350 | 126.2 | -0.1683% | -0.1108%
399.3 | 10.177 | 349.86 | 126.91 | 349.2 | 126.7 | -0.1886% | -0.1655%
399.4 | 10.195 | 349.13 | 127.49 | 348.5 | 127.3 | -0.1804% | -0.149%
399.5 | 10.213 | 348.39 | 128.07 | 347.7 | 127.8 | -0.1981% | -0.2108%
399.6 | 10.232 | 347.64 | 128.66 | 346.9 | 128.4 | -0.2129% | -0.2021%
399.7 | 10.25 | 346.88 | 129.25 | 346.2 | 129 | -0.196% | -0.1934%
399.8 | 10.268 | 346.12 | 129.86 | 345.4 | 129.6 | -0.208% | -0.2002%
399.9 | 10.286 | 345.34 | 130.47 | 344.6 | 130.1 | -0.2143% | -0.2836%
400 | 10.305 | 344.56 | 131.09 | 343.8 | 130.7 | -0.2206% | -0.2975%
400.1 | 10.323 | 343.77 | 131.71 | 343 | 131.3 | -0.224% | -0.3113%
400.2 | 10.342 | 342.97 | 132.35 | 342.2 | 131.9 | -0.2245% | -0.34%
400.3 | 10.36 | 342.15 | 132.99 | 341.4 | 132.6 | -0.2192% | -0.2933%
400.4 | 10.378 | 341.33 | 133.65 | 340.5 | 133.2 | -0.2432% | -0.3367%
400.5 | 10.397 | 340.5 | 134.31 | 339.7 | 133.8 | -0.2349% | -0.3797%
400.6 | 10.415 | 339.65 | 134.98 | 338.8 | 134.4 | -0.2503% | -0.4297%
400.7 | 10.434 | 338.8 | 135.66 | 337.9 | 135.1 | -0.2656% | -0.4128%
400.8 | 10.452 | 337.93 | 136.35 | 337.1 | 135.7 | -0.2456% | -0.4767%
400.9 | 10.471 | 337.05 | 137.05 | 336.2 | 136.4 | -0.2522% | -0.4743%
401 | 10.49 | 336.16 | 137.76 | 335.3 | 137 | -0.2558% | -0.5517%
401.1 | 10.508 | 335.25 | 138.49 | 334.4 | 137.7 | -0.2535% | -0.5704%
401.2 | 10.527 | 334.33 | 139.22 | 333.4 | 138.4 | -0.2782% | -0.589%
401.3 | 10.546 | 333.39 | 139.97 | 332.5 | 139.1 | -0.267% | -0.6216%
401.4 | 10.565 | 332.44 | 140.73 | 331.5 | 139.8 | -0.2828% | -0.6608%
401.5 | 10.583 | 331.47 | 141.5 | 330.5 | 140.5 | -0.2926% | -0.7067%
401.6 | 10.602 | 330.49 | 142.28 | 329.5 | 141.2 | -0.2996% | -0.7591%
401.7 | 10.621 | 329.49 | 143.08 | 328.5 | 142 | -0.3005% | -0.7548%
401.8 | 10.64 | 328.47 | 143.9 | 327.5 | 142.7 | -0.2953% | -0.8339%
401.9 | 10.659 | 327.43 | 144.73 | 326.5 | 143.5 | -0.284% | -0.8499%
402 | 10.678 | 326.37 | 145.57 | 325.4 | 144.3 | -0.2972% | -0.8724%
402.1 | 10.697 | 325.29 | 146.43 | 324.3 | 145 | -0.3043% | -0.9766%
402.2 | 10.716 | 324.19 | 147.31 | 323.2 | 145.8 | -0.3054% | -1.025%
402.3 | 10.735 | 323.06 | 148.21 | 322.1 | 146.7 | -0.2972% | -1.019%
402.4 | 10.754 | 321.91 | 149.13 | 320.9 | 147.5 | -0.3138% | -1.093%
402.5 | 10.773 | 320.73 | 150.07 | 319.8 | 148.3 | -0.29% | -1.179%
402.6 | 10.792 | 319.53 | 151.03 | 318.6 | 149.2 | -0.2911% | -1.212%
402.7 | 10.811 | 318.29 | 152.02 | 317.3 | 150 | -0.311% | -1.329%
402.8 | 10.83 | 317.02 | 153.02 | 316.1 | 150.9 | -0.2902% | -1.385%
402.9 | 10.85 | 315.72 | 154.06 | 314.8 | 151.8 | -0.2914% | -1.467%
403 | 10.869 | 314.38 | 155.12 | 313.5 | 152.8 | -0.2799% | -1.496%
403.1 | 10.888 | 313 | 156.21 | 312.1 | 153.7 | -0.2875% | -1.607%
403.2 | 10.907 | 311.58 | 157.33 | 310.7 | 154.7 | -0.2824% | -1.672%
403.3 | 10.927 | 310.11 | 158.49 | 309.3 | 155.7 | -0.2612% | -1.76%
403.4 | 10.946 | 308.59 | 159.68 | 307.8 | 156.7 | -0.256% | -1.866%
403.5 | 10.965 | 307.02 | 160.91 | 306.2 | 157.7 | -0.2671% | -1.995%
403.6 | 10.985 | 305.39 | 162.18 | 304.7 | 158.8 | -0.2259% | -2.084%
403.7 | 11.004 | 303.7 | 163.5 | 303 | 159.9 | -0.2305% | -2.202%
403.8 | 11.024 | 301.93 | 164.87 | 301.3 | 161.1 | -0.2087% | -2.287%
403.9 | 11.043 | 300.09 | 166.3 | 299.5 | 162.2 | -0.1966% | -2.465%
404 | 11.063 | 298.16 | 167.79 | 297.7 | 163.4 | -0.1543% | -2.616%
404.1 | 11.083 | 296.13 | 169.34 | 295.7 | 164.7 | -0.1452% | -2.74%
404.2 | 11.102 | 293.98 | 170.97 | 293.6 | 166 | -0.1293% | -2.907%
404.3 | 11.122 | 291.72 | 172.69 | 291.5 | 167.4 | -0.07541% | -3.063%
404.4 | 11.141 | 289.31 | 174.5 | 289.2 | 168.8 | -0.03802% | -3.266%