## Sheet1
#Fluid#
DEB :: Diethylbenzene mixture
Dowtherm J Dow Chemical Co.
Tf | t | rho | cp | k | mu |  | t | rho | cp | k | mu
C | C | kg/m3 | J/kg/K | W/m/K | mPa-s |  | K | kg/m3 | J/kg/K | W/m/K | mPa-s
-81 | 100 | 801 | 2093 | 0.112 | 0.4 | DEB | 373.15 | 803.6594 | 2072.8188 | 0.11213 | 0.41322
| 80 | 817.4 | 2023 | 0.116 | 0.47 | DEB | 353.15 | 818.2831 | 2015.3036 | 0.11625 | 0.4618
| 60 | 833 | 1956 | 0.12 | 0.56 | DEB | 333.15 | 832.9067 | 1957.7884 | 0.12038 | 0.54595
| 40 | 849 | 1892 | 0.125 | 0.7 | DEB | 313.15 | 847.5304 | 1900.2732 | 0.12451 | 0.68279
| 20 | 864 | 1830 | 0.129 | 0.91 | DEB | 293.15 | 862.154 | 1842.758 | 0.12864 | 0.90336
| 0 | 878.5 | 1769 | 0.133 | 1.23 | DEB | 273.15 | 876.7776 | 1785.2428 | 0.13276 | 1.2644
| -20 | 892.5 | 1714 | 0.137 | 1.8 | DEB | 253.15 | 891.4013 | 1727.7276 | 0.13689 | 1.872
| -40 | 907 | 1663 | 0.141 | 2.88 | DEB | 233.15 | 906.0249 | 1670.2124 | 0.14102 | 2.9322
| -60 | 921 | 1616 | 0.145 | 5.12 | DEB | 213.15 | 920.6486 | 1612.6972 | 0.14515 | 4.8587
| -80 | 931.3 | 1584 | 0.149 | 8.43 | DEB | 193.15 | 935.2722 | 1555.182 | 0.14927 | 8.5167
#Fluid#
HCM :: Hydrocarbon mixture (synthetic)
Therminol D12 (Gilotherm D12) Solutia
Tf | t | rho | cp | k | mu |  | t | rho | cp | k | mu
C | C | kg/m3 | J/kg/K | W/m/K | mPa-s |  | K | kg/m3 | J/kg/K | W/m/K | mPa-s
-81 | 100 | 702 | 2450 | 0.096 | 0.45 | HCM | 373.15 | 703.5093 | 2453.0906 | 0.097291 | 0.58904
| 80 | 717 | 2360 | 0.1 | 0.56 | HCM | 353.15 | 717.885 | 2366.8482 | 0.10032 | 0.53505
| 60 | 733 | 2280 | 0.104 | 0.7 | HCM | 333.15 | 732.2608 | 2280.6058 | 0.10334 | 0.57451
| 40 | 748 | 2200 | 0.107 | 0.93 | HCM | 313.15 | 746.6365 | 2194.3634 | 0.10636 | 0.72919
| 20 | 762 | 2110 | 0.11 | 1.3 | HCM | 293.15 | 761.0123 | 2108.121 | 0.10939 | 1.094
| 0 | 776 | 2030 | 0.113 | 1.93 | HCM | 273.15 | 775.3881 | 2021.8786 | 0.11241 | 1.9403
| -20 | 790 | 1940 | 0.116 | 3.23 | HCM | 253.15 | 789.7638 | 1935.6362 | 0.11544 | 4.0679
| -40 | 804 | 1850 | 0.118 | 7.06 | HCM | 233.15 | 804.1396 | 1849.3938 | 0.11846 | 10.081
| -60 | 818 | 1760 | 0.121 | 23.9 | HCM | 213.15 | 818.5153 | 1763.1514 | 0.12149 | 29.5315
| -80 | 832 | 1670 | 0.124 | 155 | HCM | 193.15 | 832.8911 | 1676.909 | 0.12451 | 102.2627
#Fluid#
HFE :: Hydrofluoroether
HFE-7100 3M Novec
Tf | t | rho | cp | k | mu |  | t | rho | cp | k | mu
C | C | kg/m3 | J/kg/K | W/m/K | mPa-s |  | K | kg/m3 | J/kg/K | W/m/K | mPa-s
-60 | 100 | 1479 | 1193 | 0.068 | 0.52 | HFE | 373.15 | 1479.6373 | 1192.2907 | 0.0682 | 0.56364
| 80 | 1500 | 1173 | 0.07 | 0.65 | HFE | 353.15 | 1498.007 | 1175.115 | 0.069867 | 0.63681
| 60 | 1522 | 1153 | 0.072 | 0.79 | HFE | 333.15 | 1516.3767 | 1157.9392 | 0.071533 | 0.72376
| 40 | 1536 | 1140 | 0.073 | 0.87 | HFE | 313.15 | 1534.7464 | 1140.7635 | 0.0732 | 0.82746
| 20 | 1550 | 1126 | 0.075 | 0.97 | HFE | 293.15 | 1553.1161 | 1123.5877 | 0.074867 | 0.95163
| 0 | 1564 | 1113 | 0.076 | 1.06 | HFE | 273.15 | 1571.4858 | 1106.4119 | 0.076533 | 1.1009
| -20 | 1586 | 1093 | 0.078 | 1.21 | HFE | 253.15 | 1589.8555 | 1089.2362 | 0.0782 | 1.2812
| -40 | 1607 | 1073 | 0.08 | 1.42 | HFE | 233.15 | 1608.2252 | 1072.0604 | 0.079867 | 1.4999
| -60 | 1629 | 1053 | 0.082 | 1.74 | HFE | 213.15 | 1626.5949 | 1054.8847 | 0.081533 | 1.7663
| -80 | 1650 | 1033 | 0.083 | 2.24 | HFE | 193.15 | 1644.9646 | 1037.7089 | 0.0832 | 2.0924
#Fluid#
PMS1 :: Polydimethylsiloxan 1.
Baysilone KT3, Bayer AG
Tf | t | rho | cp | k | mu |  | t | rho | cp | k | mu
C | C | kg/m3 | J/kg/K | W/m/K | mPa-s |  | K | kg/m3 | J/kg/K | W/m/K | mPa-s
-100 | 100 | 836 | 1777 | 0.101 | 0.95 | PMS1 | 373.15 | 835.5821 | 1777.508 | 0.10149 | 0.98715
| 80 | 853 | 1749 | 0.107 | 1.19 | PMS1 | 353.15 | 853.6321 | 1747.8246 | 0.10717 | 1.1832
| 60 | 872 | 1719 | 0.113 | 1.55 | PMS1 | 333.15 | 871.6821 | 1718.1412 | 0.11286 | 1.5061
| 40 | 890 | 1688 | 0.119 | 2.14 | PMS1 | 313.15 | 889.7321 | 1688.4578 | 0.11854 | 2.0359
| 20 | 908 | 1656 | 0.125 | 3 | PMS1 | 293.15 | 907.7821 | 1658.7744 | 0.12422 | 2.9226
| 0 | 925 | 1630 | 0.13 | 4.35 | PMS1 | 273.15 | 925.8321 | 1629.091 | 0.12991 | 4.4553
| -20 | 943 | 1600 | 0.135 | 6.79 | PMS1 | 253.15 | 943.8821 | 1599.4076 | 0.13559 | 7.2128
| -40 | 963 | 1570 | 0.141 | 11.6 | PMS1 | 233.15 | 961.9321 | 1569.7242 | 0.14127 | 12.4003
| -60 | 980 | 1540 | 0.147 | 24.5 | PMS1 | 213.15 | 979.9821 | 1540.0408 | 0.14696 | 22.6396
#Fluid#
PMS2 :: Polydimethylsiloxan 2.
Syltherm XLT Dow Corning Co.
Tf | t | rho | cp | k | mu |  | t | rho | cp | k | mu
C | C | kg/m3 | J/kg/K | W/m/K | mPa-s |  | K | kg/m3 | J/kg/K | W/m/K | mPa-s
-93 | 100 | 773 | 1940 | 0.093 | 0.51 | PMS2 | 373.15 | 773.1777 | 1940.1054 | 0.093491 | 0.5398
| 80 | 794 | 1900 | 0.097 | 0.63 | PMS2 | 353.15 | 793.6929 | 1897.9478 | 0.097715 | 0.61785
| 60 | 814 | 1856 | 0.102 | 0.8 | PMS2 | 333.15 | 814.2081 | 1855.7902 | 0.10194 | 0.75453
| 40 | 835 | 1810 | 0.107 | 1 | PMS2 | 313.15 | 834.7233 | 1813.6326 | 0.10616 | 0.98313
| 20 | 855 | 1770 | 0.111 | 1.4 | PMS2 | 293.15 | 855.2385 | 1771.475 | 0.11039 | 1.3668
| 0 | 876 | 1730 | 0.115 | 2 | PMS2 | 273.15 | 875.7537 | 1729.3174 | 0.11461 | 2.0273
| -20 | 896 | 1688 | 0.119 | 3.1 | PMS2 | 253.15 | 896.2689 | 1687.1598 | 0.11884 | 3.2083
| -40 | 917 | 1650 | 0.123 | 5.2 | PMS2 | 233.15 | 916.7841 | 1645.0022 | 0.12306 | 5.4172
| -60 | 937 | 1600 | 0.127 | 9.4 | PMS2 | 213.15 | 937.2993 | 1602.8446 | 0.12729 | 9.7593
| -80 | 958 | 1560 | 0.131 | 20 | PMS2 | 193.15 | 957.8145 | 1560.687 | 0.13151 | 18.7589
#Fluid#
SAB :: Synthetic alkyl benzene
Marlotherm X, Sasol
Tf | t | rho | cp | k | mu |  | t | rho | cp | k | mu
C | C | kg/m3 | J/kg/K | W/m/K | mPa-s |  | K | kg/m3 | J/kg/K | W/m/K | mPa-s
-60 | 100 | 803 | 1970 | 0.111 | 0.39 | SAB | 373.15 | 803.198 | 1926.8854 | 0.11073 | 0.41531
| 80 | 819 | 1900 | 0.116 | 0.46 | SAB | 353.15 | 819.2313 | 1896.552 | 0.11597 | 0.45712
| 60 | 835 | 1850 | 0.121 | 0.58 | SAB | 333.15 | 835.2646 | 1866.2186 | 0.1212 | 0.53857
| 40 | 851 | 1810 | 0.126 | 0.72 | SAB | 313.15 | 851.298 | 1835.8852 | 0.12643 | 0.67921
| 20 | 868 | 1780 | 0.132 | 0.95 | SAB | 293.15 | 867.3313 | 1805.5518 | 0.13167 | 0.91691
| 0 | 885 | 1760 | 0.137 | 1.24 | SAB | 273.15 | 883.3647 | 1775.2184 | 0.1369 | 1.325
| -20 | 899 | 1740 | 0.142 | 1.89 | SAB | 253.15 | 899.398 | 1744.885 | 0.14213 | 2.0494
| -40 | 915 | 1730 | 0.147 | 3.2 | SAB | 233.15 | 915.4313 | 1714.5516 | 0.14737 | 3.3933
| -60 | 931 | 1710 | 0.153 | 6.61 | SAB | 213.15 | 931.4647 | 1684.2182 | 0.1526 | 6.0139
#Fluid#
HCB :: Hydrocarbon blend
Dynalene MV, Solutia
Tf | t | rho | cp | k | mu |  | t | rho | cp | k | mu
C | C | kg/m3 | J/kg/K | W/m/K | mPa-s |  | K | kg/m3 | J/kg/K | W/m/K | mPa-s
-60 | 60 | 815 | 1937 | 0.124 | 0.775 | HCB | 333.15 | 814.5802 | 1937.3325 | 0.12367 | 0.82997
| 40 | 830 | 1867 | 0.128 | 0.895 | HCB | 313.15 | 830.0207 | 1866.7373 | 0.12844 | 0.86232
| 20 | 845 | 1796 | 0.133 | 1.069 | HCB | 293.15 | 845.4612 | 1796.1421 | 0.13321 | 0.99461
| 0 | 861 | 1726 | 0.138 | 1.336 | HCB | 273.15 | 860.9016 | 1725.5469 | 0.13799 | 1.2735
| -20 | 876 | 1655 | 0.143 | 1.784 | HCB | 253.15 | 876.3421 | 1654.9517 | 0.14276 | 1.8103
| -40 | 892 | 1584 | 0.148 | 2.634 | HCB | 233.15 | 891.7826 | 1584.3565 | 0.14754 | 2.8567
| -60 | 907 | 1514 | 0.152 | 4.581 | HCB | 213.15 | 907.2231 | 1513.7613 | 0.15231 | 5.0043
| -80 | 923 | 1443 | 0.157 | 10.71 | HCB | 193.15 | 922.6636 | 1443.1661 | 0.15708 | 9.7322
#Fluid#
TCO :: Terpene from citrus oils
d-Limonene, extract from orange/lemon peel oils
Tf | t | rho | cp | k | mu |  | t | rho | cp | k | mu
C | C | kg/m3 | J/kg/K | W/m/K | mPa-s |  | K | kg/m3 | J/kg/K | W/m/K | mPa-s
-96.7 | 100 | 779.5 | 2170 | 0.105 | 0.66 | TCO | 373.15 | 780.6474 | 2170.0881 | 0.1051 | 0.66567
| 75 | 800 | 2040 | 0.11 | 0.86 | TCO | 348.15 | 800.1015 | 2039.6906 | 0.10973 | 0.85218
| 50 | 820.1 | 1910 | 0.114 | 1.1 | TCO | 323.15 | 819.5557 | 1909.2931 | 0.11436 | 1.0925
| 25 | 839.8 | 1780 | 0.119 | 1.4 | TCO | 298.15 | 839.0098 | 1778.8956 | 0.11898 | 1.4026
| 0 | 859.2 | 1650 | 0.124 | 1.8 | TCO | 273.15 | 858.464 | 1648.4981 | 0.12361 | 1.8033
| -25 | 878.3 | 1510 | 0.128 | 2.3 | TCO | 248.15 | 877.9181 | 1518.1006 | 0.12824 | 2.3218
| -50 | 897.1 | 1390 | 0.133 | 3 | TCO | 223.15 | 897.3723 | 1387.7031 | 0.13286 | 2.9935
| -73 | 914.3 | 1270 | 0.137 | 3.8 | TCO | 200.15 | 915.2701 | 1267.7374 | 0.13712 | 3.7868